## Steady-state tests
TEST RESULTS
[6 empty] | AMBIENT |  |  | INTAKE MAN. |  | Water Sat. Press. Coefficients
n_engine | P_dyno | M_dyno | qm_fuel | qm_air | qm_EGR | p_baro | T_snorkle | Rel_Hum_Air | T_i_MF | p_i_MF | a0 | 0.61151
rpm | kW | Nm | kg/h | kg/h | g/s | mbar | °C | % | °C | mbar (relative) | a1 | 0.043797
1600 | 3.35 | 20 | 1.723 | 134.75 | 2.7816 | 1000.124 | 25.2 | 41.35 | 27.82 | 131.1 | a2 | 0.0015583
1600 | 8.38 | 50.02 | 2.485 | 81.96 | 8.4764 | 1000.077 | 25.3 | 40.3 | 64.21 | 82.3 | a3 | 1.7572e-05
1600 | 16.75 | 99.99 | 4.072 | 97.71 | 9.5399 | 1000.033 | 25.3 | 42.24 | 77.7 | 200.9 | a4 | 5.4683e-07
1600 | 21.78 | 129.99 | 5.063 | 111.36 | 10.3048 | 1000.004 | 25.5 | 48.35 | 78.14 | 308.5
Fuel characteristics
[11 empty] | Hip_MJ_kg | 44.5
[11 empty] | R_J_kgK | 417
Air
[11 empty] | R_J_kgK | 287.05
Engine characteristic
[11 empty] | crank_radius_mm | 52
[11 empty] | connecting_rod_length_mm | 158
[11 empty] | bore_mm | 95.8
[11 empty] | compression_ratio | 14.6
[11 empty] | number_of_cylinders | 4

## HRR
TEST DATA
Crank_Angle | PCYL1 | INJ1 | Engine characteristic
deg | bar | - | crank_radius_mm | 52
-360 | 1.6171 | -0.013169 | connecting_rod_length_mm | 158
-359.9 | 1.6233 | -0.012016 | bore_mm | 95.8
-359.8 | 1.6178 | -0.013809 | compression_ratio | 14.6
-359.7 | 1.6158 | -0.012272 | number_of_cylinders_ | 4
-359.6 | 1.6167 | -0.012912
-359.5 | 1.616 | -0.014193
-359.4 | 1.6158 | -0.013681
-359.3 | 1.6163 | -0.013809
-359.2 | 1.6126 | -0.013425
-359.1 | 1.6049 | -0.011247 | Working_point
-359 | 1.6031 | -0.012656 | Engine_speed_rpm | 1600
-358.9 | 1.6067 | -0.011119 | Torque_Nm | 99.99
-358.8 | 1.6007 | -0.01445 | Air_mass_flow_rate_kg_h | 97.71
-358.7 | 1.6049 | -0.014193 | Fuel_mass_flow_rate_kg_h | 4.072
-358.6 | 1.6069 | -0.014962 | qm_egr_g_s | 9.5399
-358.5 | 1.6028 | -0.012656 | cp_EGR_J_gK | 1.038
-358.4 | 1.5996 | -0.011503 | Hip_MJ_kg | 44.5
-358.3 | 1.5939 | -0.01445
-358.2 | 1.5912 | -0.013681
-358.1 | 1.5891 | -0.015474
-358 | 1.5894 | -0.012784
-357.9 | 1.5928 | -0.011375
-357.8 | 1.5862 | -0.011631
-357.7 | 1.5893 | -0.011503
-357.6 | 1.5894 | -0.010735
-357.5 | 1.585 | -0.013937
-357.4 | 1.5915 | -0.011247
-357.3 | 1.5757 | -0.013553
-357.2 | 1.5779 | -0.012784
-357.1 | 1.578 | -0.013425
-357 | 1.5707 | -0.012656
-356.9 | 1.5656 | -0.011888
-356.8 | 1.5697 | -0.013169
-356.7 | 1.5684 | -0.013297
-356.6 | 1.5654 | -0.012144
-356.5 | 1.5641 | -0.0124
-356.4 | 1.5665 | -0.010222
-356.3 | 1.5513 | -0.014193
-356.2 | 1.5568 | -0.012784
-356.1 | 1.5602 | -0.012272
-356 | 1.55 | -0.013297
-355.9 | 1.5511 | -0.011119
-355.8 | 1.5475 | -0.01304
-355.7 | 1.5428 | -0.010606
-355.6 | 1.5402 | -0.012144
-355.5 | 1.5415 | -0.01445
-355.4 | 1.5376 | -0.010991
-355.3 | 1.5289 | -0.014706
-355.2 | 1.5356 | -0.013425
-355.1 | 1.5321 | -0.010606
-355 | 1.5233 | -0.013169
-354.9 | 1.5239 | -0.011888
-354.8 | 1.5134 | -0.013169
-354.7 | 1.5136 | -0.011503
-354.6 | 1.5125 | -0.011247
-354.5 | 1.5052 | -0.013425
-354.4 | 1.5055 | -0.012272
-354.3 | 1.5009 | -0.014962
-354.2 | 1.4934 | -0.013553
-354.1 | 1.4943 | -0.012144
-354 | 1.4917 | -0.014065
-353.9 | 1.4817 | -0.010735
-353.8 | 1.4776 | -0.013937
-353.7 | 1.478 | -0.012272
-353.6 | 1.4648 | -0.01304
-353.5 | 1.4648 | -0.012784
-353.4 | 1.465 | -0.011759
-353.3 | 1.4564 | -0.01445
-353.2 | 1.4557 | -0.013553
-353.1 | 1.447 | -0.013681
-353 | 1.4399 | -0.01304
-352.9 | 1.4401 | -0.010606
-352.8 | 1.4333 | -0.012912
-352.7 | 1.4253 | -0.0124
-352.6 | 1.4214 | -0.012144
-352.5 | 1.4098 | -0.013681
-352.4 | 1.4057 | -0.01304
-352.3 | 1.3982 | -0.013809
-352.2 | 1.3965 | -0.0124
-352.1 | 1.3988 | -0.013681
-352 | 1.3882 | -0.0124
-351.9 | 1.3865 | -0.013169
-351.8 | 1.3785 | -0.013169
-351.7 | 1.368 | -0.013937
-351.6 | 1.3596 | -0.014706
-351.5 | 1.3578 | -0.012912
-351.4 | 1.355 | -0.009966
-351.3 | 1.3445 | -0.013297
-351.2 | 1.3423 | -0.013425
-351.1 | 1.3341 | -0.013681
-351 | 1.3279 | -0.01509
-350.9 | 1.3267 | -0.011247
-350.8 | 1.3209 | -0.011503
-350.7 | 1.3099 | -0.011759
-350.6 | 1.3004 | -0.013809
-350.5 | 1.2995 | -0.0124
-350.4 | 1.289 | -0.012272
-350.3 | 1.2809 | -0.012656
-350.2 | 1.2773 | -0.012784
-350.1 | 1.2703 | -0.01304
-350 | 1.265 | -0.013681
-349.9 | 1.2682 | -0.011119
-349.8 | 1.2544 | -0.012016
-349.7 | 1.2536 | -0.011759
-349.6 | 1.2478 | -0.0124
-349.5 | 1.2311 | -0.01509
-349.4 | 1.2306 | -0.012912
-349.3 | 1.2176 | -0.012912
-349.2 | 1.2095 | -0.013553
-349.1 | 1.2058 | -0.012528
-349 | 1.201 | -0.013809
-348.9 | 1.1979 | -0.01035
-348.8 | 1.1886 | -0.012528
-348.7 | 1.1827 | -0.012784
-348.6 | 1.1814 | -0.012016
-348.5 | 1.1748 | -0.013681
-348.4 | 1.1695 | -0.01304
-348.3 | 1.1577 | -0.013425
-348.2 | 1.152 | -0.01304
-348.1 | 1.1445 | -0.010991
-348 | 1.1376 | -0.012784
-347.9 | 1.1345 | -0.012016
-347.8 | 1.1212 | -0.012016
-347.7 | 1.1229 | -0.013809
-347.6 | 1.1166 | -0.011119
-347.5 | 1.1117 | -0.013937
-347.4 | 1.1119 | -0.010735
-347.3 | 1.0947 | -0.014578
-347.2 | 1.0918 | -0.013809
-347.1 | 1.0849 | -0.012912
-347 | 1.0756 | -0.01445
-346.9 | 1.0731 | -0.012656
-346.8 | 1.0606 | -0.015218
-346.7 | 1.0622 | -0.012784
-346.6 | 1.0596 | -0.010991
-346.5 | 1.0471 | -0.011119
-346.4 | 1.0471 | -0.011247
-346.3 | 1.0387 | -0.01304
-346.2 | 1.0345 | -0.01035
-346.1 | 1.0256 | -0.011759
-346 | 1.0267 | -0.0124
-345.9 | 1.0179 | -0.011375
-345.8 | 1.0083 | -0.014834
-345.7 | 1.0094 | -0.012656
-345.6 | 1.0045 | -0.010606
-345.5 | 0.99929 | -0.012784
-345.4 | 1.0002 | -0.012784
-345.3 | 0.99182 | -0.014065
-345.2 | 0.99059 | -0.01304
-345.1 | 0.98313 | -0.011247
-345 | 0.98098 | -0.012272
-344.9 | 0.97865 | -0.011503
-344.8 | 0.97082 | -0.012784
-344.7 | 0.97222 | -0.013553
-344.6 | 0.97048 | -0.011759
-344.5 | 0.96849 | -0.013425
-344.4 | 0.96527 | -0.012272
-344.3 | 0.96262 | -0.014578
-344.2 | 0.96639 | -0.012912
-344.1 | 0.95817 | -0.011631
-344 | 0.95264 | -0.013297
-343.9 | 0.94999 | -0.012912
-343.8 | 0.94906 | -0.014578
-343.7 | 0.95139 | -0.013169
-343.6 | 0.94463 | -0.011759
-343.5 | 0.9416 | -0.013425
-343.4 | 0.94533 | -0.012656
-343.3 | 0.94052 | -0.013169
-343.2 | 0.9423 | -0.012272
-343.1 | 0.93588 | -0.012656
-343 | 0.93181 | -0.013297
-342.9 | 0.93322 | -0.012784
-342.8 | 0.9291 | -0.012656
-342.7 | 0.92769 | -0.011119
-342.6 | 0.92949 | -0.010991
-342.5 | 0.92203 | -0.011759
-342.4 | 0.92274 | -0.011375
-342.3 | 0.92059 | -0.013297
-342.2 | 0.92575 | -0.011503
-342.1 | 0.91972 | -0.012784
-342 | 0.9186 | -0.011375
-341.9 | 0.92308 | -0.0098379
-341.8 | 0.91383 | -0.013553
-341.7 | 0.91489 | -0.012272
-341.6 | 0.90616 | -0.014322
-341.5 | 0.91453 | -0.013809
-341.4 | 0.91364 | -0.010478
-341.3 | 0.91114 | -0.011119
-341.2 | 0.91007 | -0.011631
-341.1 | 0.9106 | -0.012144
-341 | 0.90543 | -0.012656
-340.9 | 0.90704 | -0.0098379
-340.8 | 0.90509 | -0.011119
-340.7 | 0.90616 | -0.012528
-340.6 | 0.90491 | -0.010863
-340.5 | 0.89918 | -0.013297
-340.4 | 0.90349 | -0.011119
-340.3 | 0.90417 | -0.012912
-340.2 | 0.90295 | -0.010991
-340.1 | 0.90082 | -0.014834
-340 | 0.90652 | -0.013681
-339.9 | 0.90598 | -0.011759
-339.8 | 0.90421 | -0.012528
-339.7 | 0.90561 | -0.010863
-339.6 | 0.89922 | -0.013297
-339.5 | 0.9008 | -0.015603
-339.4 | 0.90434 | -0.011888
-339.3 | 0.89653 | -0.013169
-339.2 | 0.90349 | -0.011888
-339.1 | 0.90491 | -0.01304
-339 | 0.90741 | -0.012016
-338.9 | 0.91219 | -0.01035
-338.8 | 0.90617 | -0.011888
-338.7 | 0.90565 | -0.011247
-338.6 | 0.90563 | -0.012144
-338.5 | 0.90417 | -0.01445
-338.4 | 0.90722 | -0.012272
-338.3 | 0.90205 | -0.012144
-338.2 | 0.90544 | -0.012144
-338.1 | 0.91042 | -0.012016
-338 | 0.9058 | -0.014065
-337.9 | 0.91365 | -0.0095817
-337.8 | 0.91153 | -0.015603
-337.7 | 0.91095 | -0.013937
-337.6 | 0.91396 | -0.012144
-337.5 | 0.91558 | -0.012528
-337.4 | 0.91576 | -0.011759
-337.3 | 0.9188 | -0.011888
-337.2 | 0.91634 | -0.011503
-337.1 | 0.91077 | -0.012656
-337 | 0.92039 | -0.012144
-336.9 | 0.91737 | -0.01304
-336.8 | 0.92183 | -0.012016
-336.7 | 0.93073 | -0.012272
-336.6 | 0.92127 | -0.012272
-336.5 | 0.92416 | -0.011503
-336.4 | 0.92697 | -0.011247
-336.3 | 0.91827 | -0.014706
-336.2 | 0.92593 | -0.013809
-336.1 | 0.92413 | -0.0124
-336 | 0.92252 | -0.013553
-335.9 | 0.93552 | -0.009966
-335.8 | 0.92073 | -0.013937
-335.7 | 0.92751 | -0.015346
-335.6 | 0.9293 | -0.013553
-335.5 | 0.92378 | -0.013297
-335.4 | 0.93163 | -0.012912
-335.3 | 0.92789 | -0.01304
-335.2 | 0.92935 | -0.012016
-335.1 | 0.92984 | -0.012912
-335 | 0.92771 | -0.012912
-334.9 | 0.93092 | -0.012656
-334.8 | 0.9343 | -0.013937
-334.7 | 0.93236 | -0.013681
-334.6 | 0.9361 | -0.012656
-334.5 | 0.93326 | -0.0124
-334.4 | 0.93929 | -0.012272
-334.3 | 0.94232 | -0.013681
-334.2 | 0.93803 | -0.013169
-334.1 | 0.93999 | -0.013809
-334 | 0.94302 | -0.013681
-333.9 | 0.93554 | -0.010222
-333.8 | 0.94304 | -0.014193
-333.7 | 0.94642 | -0.012144
-333.6 | 0.94215 | -0.013425
-333.5 | 0.94767 | -0.015474
-333.4 | 0.94678 | -0.012656
-333.3 | 0.94426 | -0.013809
-333.2 | 0.95513 | -0.012528
-333.1 | 0.94982 | -0.011759
-333 | 0.95673 | -0.012528
-332.9 | 0.95192 | -0.01035
-332.8 | 0.94712 | -0.013937
-332.7 | 0.95107 | -0.01304
-332.6 | 0.95017 | -0.014193
-332.5 | 0.95103 | -0.012656
-332.4 | 0.95139 | -0.010478
-332.3 | 0.95195 | -0.014065
-332.2 | 0.95852 | -0.011759
-332.1 | 0.9539 | -0.012912
-332 | 0.95354 | -0.012912
-331.9 | 0.95869 | -0.01035
-331.8 | 0.95388 | -0.013169
-331.7 | 0.95423 | -0.013425
-331.6 | 0.95711 | -0.013809
-331.5 | 0.95583 | -0.014322
-331.4 | 0.96152 | -0.011503
-331.3 | 0.95817 | -0.015346
-331.2 | 0.95852 | -0.013425
-331.1 | 0.96066 | -0.014065
-331 | 0.96458 | -0.013297
-330.9 | 0.9685 | -0.010863
-330.8 | 0.96423 | -0.014065
-330.7 | 0.96457 | -0.012912
-330.6 | 0.96475 | -0.012784
-330.5 | 0.96243 | -0.014322
-330.4 | 0.97193 | -0.01035
-330.3 | 0.96191 | -0.012528
-330.2 | 0.96923 | -0.013425
-330.1 | 0.96656 | -0.01304
-330 | 0.97117 | -0.014834
-329.9 | 0.97704 | -0.011247
-329.8 | 0.96743 | -0.012656
-329.7 | 0.9696 | -0.015474
-329.6 | 0.97243 | -0.013937
-329.5 | 0.97261 | -0.012528
-329.4 | 0.97114 | -0.010863
-329.3 | 0.96561 | -0.012784
-329.2 | 0.9726 | -0.014706
-329.1 | 0.97687 | -0.0124
-329 | 0.97456 | -0.013681
-328.9 | 0.97758 | -0.0124
-328.8 | 0.97616 | -0.013297
-328.7 | 0.97846 | -0.012016
-328.6 | 0.97421 | -0.013425
-328.5 | 0.97509 | -0.013553
-328.4 | 0.97809 | -0.012016
-328.3 | 0.97831 | -0.011631
-328.2 | 0.98061 | -0.011119
-328.1 | 0.97526 | -0.014322
-328 | 0.98558 | -0.013681
-327.9 | 0.98401 | -0.013553
-327.8 | 0.98829 | -0.012272
-327.7 | 0.98274 | -0.013169
-327.6 | 0.98667 | -0.012912
-327.5 | 0.98453 | -0.011631
-327.4 | 0.98454 | -0.011631
-327.3 | 0.97813 | -0.013553
-327.2 | 0.98489 | -0.013553
-327.1 | 0.98309 | -0.013809
-327 | 0.98257 | -0.01509
-326.9 | 0.99487 | -0.011759
-326.8 | 0.99055 | -0.013425
-326.7 | 0.99271 | -0.014706
-326.6 | 0.9943 | -0.01304
-326.5 | 0.99628 | -0.015474
-326.4 | 0.9968 | -0.012272
-326.3 | 0.99732 | -0.0124
-326.2 | 0.9936 | -0.0124
-326.1 | 0.99255 | -0.012912
-326 | 0.99343 | -0.012528
-325.9 | 0.99594 | -0.011119
-325.8 | 0.99255 | -0.013809
-325.7 | 0.99644 | -0.012272
-325.6 | 0.99753 | -0.011375
-325.5 | 0.9991 | -0.012016
-325.4 | 1.0018 | -0.011247
-325.3 | 0.99645 | -0.01304
-325.2 | 0.99823 | -0.0124
-325.1 | 0.99892 | -0.011759
-325 | 0.99575 | -0.013681
-324.9 | 1.0039 | -0.010606
-324.8 | 0.9961 | -0.013809
-324.7 | 1.0022 | -0.012912
-324.6 | 0.99823 | -0.011375
-324.5 | 1.0034 | -0.014962
-324.4 | 1.0066 | -0.011888
-324.3 | 1.0034 | -0.012912
-324.2 | 1.0066 | -0.0124
-324.1 | 1.002 | -0.012144
-324 | 1.0055 | -0.013169
-323.9 | 1.0034 | -0.011247
-323.8 | 0.99894 | -0.013681
-323.7 | 1.0064 | -0.0124
-323.6 | 1.0064 | -0.011375
-323.5 | 1.0107 | -0.011119
-323.4 | 1.0108 | -0.010863
-323.3 | 1.0092 | -0.014834
-323.2 | 1.0114 | -0.012144
-323.1 | 1.0117 | -0.012272
-323 | 1.0083 | -0.014834
-322.9 | 1.0112 | -0.011247
-322.8 | 1.0078 | -0.012016
-322.7 | 1.0093 | -0.012272
-322.6 | 1.0076 | -0.012784
-322.5 | 1.0094 | -0.013169
-322.4 | 1.0142 | -0.010222
-322.3 | 1.0124 | -0.012272
-322.2 | 1.0188 | -0.012912
-322.1 | 1.0149 | -0.013553
-322 | 1.0179 | -0.011631
-321.9 | 1.0144 | -0.012656
-321.8 | 1.0124 | -0.013297
-321.7 | 1.0144 | -0.013425
-321.6 | 1.0149 | -0.012144
-321.5 | 1.0126 | -0.011119
-321.4 | 1.014 | -0.009966
-321.3 | 1.0114 | -0.013809
-321.2 | 1.0164 | -0.011759
-321.1 | 1.0156 | -0.0124
-321 | 1.0162 | -0.012656
-320.9 | 1.0176 | -0.012016
-320.8 | 1.0171 | -0.012528
-320.7 | 1.0169 | -0.0124
-320.6 | 1.0153 | -0.014193
-320.5 | 1.0151 | -0.013681
-320.4 | 1.0231 | -0.011759
-320.3 | 1.0144 | -0.011888
-320.2 | 1.019 | -0.011503
-320.1 | 1.0183 | -0.013937
-320 | 1.0149 | -0.012272
-319.9 | 1.0236 | -0.011503
-319.8 | 1.0174 | -0.012656
-319.7 | 1.0189 | -0.012656
-319.6 | 1.0185 | -0.012272
-319.5 | 1.0123 | -0.01445
-319.4 | 1.0204 | -0.012016
-319.3 | 1.0126 | -0.013425
-319.2 | 1.0231 | -0.012016
-319.1 | 1.0174 | -0.012016
-319 | 1.0199 | -0.014065
-318.9 | 1.024 | -0.012272
-318.8 | 1.0195 | -0.012016
-318.7 | 1.0251 | -0.010735
-318.6 | 1.0176 | -0.013553
-318.5 | 1.0208 | -0.011631
-318.4 | 1.0201 | -0.011503
-318.3 | 1.019 | -0.013425
-318.2 | 1.0195 | -0.013809
-318.1 | 1.0155 | -0.01304
-318 | 1.0215 | -0.012912
-317.9 | 1.0227 | -0.010606
-317.8 | 1.0217 | -0.013809
-317.7 | 1.0268 | -0.014193
-317.6 | 1.0196 | -0.011503
-317.5 | 1.0274 | -0.011503
-317.4 | 1.0144 | -0.011631
-317.3 | 1.0219 | -0.014065
-317.2 | 1.0178 | -0.011888
-317.1 | 1.0226 | -0.012784
-317 | 1.0201 | -0.014706
-316.9 | 1.017 | -0.013425
-316.8 | 1.0254 | -0.01304
-316.7 | 1.022 | -0.012528
-316.6 | 1.0204 | -0.0124
-316.5 | 1.0208 | -0.012912
-316.4 | 1.0176 | -0.011888
-316.3 | 1.0204 | -0.012144
-316.2 | 1.0173 | -0.012016
-316.1 | 1.0149 | -0.014065
-316 | 1.0203 | -0.009966
-315.9 | 1.0137 | -0.0124
-315.8 | 1.0211 | -0.013425
-315.7 | 1.016 | -0.012784
-315.6 | 1.0213 | -0.012656
-315.5 | 1.0254 | -0.011631
-315.4 | 1.0227 | -0.012528
-315.3 | 1.0215 | -0.014193
-315.2 | 1.019 | -0.011888
-315.1 | 1.0187 | -0.012144
-315 | 1.0148 | -0.014962
-314.9 | 1.0164 | -0.010991
-314.8 | 1.0135 | -0.015218
-314.7 | 1.0173 | -0.010863
-314.6 | 1.0149 | -0.013809
-314.5 | 1.0141 | -0.012784
-314.4 | 1.0202 | -0.012528
-314.3 | 1.0139 | -0.014834
-314.2 | 1.0151 | -0.012784
-314.1 | 1.0172 | -0.013169
-314 | 1.0144 | -0.013169
-313.9 | 1.0112 | -0.012912
-313.8 | 1.0151 | -0.011759
-313.7 | 1.014 | -0.012272
-313.6 | 1.0124 | -0.012272
-313.5 | 1.0141 | -0.013297
-313.4 | 1.0117 | -0.012272
-313.3 | 1.0158 | -0.012272
-313.2 | 1.019 | -0.013425
-313.1 | 1.0107 | -0.012528
-313 | 1.0134 | -0.012784
-312.9 | 1.0122 | -0.011247
-312.8 | 1.0094 | -0.013425
-312.7 | 1.0101 | -0.014065
-312.6 | 1.0094 | -0.012144
-312.5 | 1.0114 | -0.014322
-312.4 | 1.0078 | -0.012144
-312.3 | 1.0089 | -0.013553
-312.2 | 1.0144 | -0.011247
-312.1 | 1.0146 | -0.012656
-312 | 1.0125 | -0.012656
-311.9 | 1.0045 | -0.012016
-311.8 | 1.0107 | -0.013297
-311.7 | 1.0064 | -0.013297
-311.6 | 1.0062 | -0.012144
-311.5 | 0.99911 | -0.013297
-311.4 | 1.0064 | -0.0124
-311.3 | 1.0011 | -0.01445
-311.2 | 1.0046 | -0.013297
-311.1 | 1.0064 | -0.011888
-311 | 1.0025 | -0.01035
-310.9 | 1.0023 | -0.012272
-310.8 | 1.0039 | -0.01304
-310.7 | 1.0048 | -0.0124
-310.6 | 1.0012 | -0.0095817
-310.5 | 1.0011 | -0.011375
-310.4 | 1.0018 | -0.011759
-310.3 | 0.9986 | -0.013425
-310.2 | 1.0021 | -0.011759
-310.1 | 1.0025 | -0.011375
-310 | 1.0044 | -0.011888
-309.9 | 1.0036 | -0.011759
-309.8 | 1.002 | -0.013553
-309.7 | 1.0048 | -0.011759
-309.6 | 0.99911 | -0.012144
-309.5 | 1.0011 | -0.012272
-309.4 | 0.99753 | -0.010735
-309.3 | 1.0003 | -0.012784
-309.2 | 0.99821 | -0.010991
-309.1 | 0.99911 | -0.011759
-309 | 0.99999 | -0.012016
-308.9 | 1.0027 | -0.010991
-308.8 | 1.0011 | -0.01304
-308.7 | 1.0016 | -0.012016
-308.6 | 1.0002 | -0.012912
-308.5 | 1.0007 | -0.011375
-308.4 | 0.99929 | -0.011503
-308.3 | 0.99773 | -0.013681
-308.2 | 0.99841 | -0.012016
-308.1 | 0.99284 | -0.012656
-308 | 1.0034 | -0.012144
-307.9 | 0.99589 | -0.011503
-307.8 | 0.99966 | -0.013169
-307.7 | 0.99735 | -0.01304
-307.6 | 1.0032 | -0.011759
-307.5 | 0.99807 | -0.013297
-307.4 | 0.99485 | -0.010094
-307.3 | 0.99825 | -0.012784
-307.2 | 0.99182 | -0.0124
-307.1 | 0.99945 | -0.010991
-307 | 0.99059 | -0.012528
-306.9 | 0.99628 | -0.010991
-306.8 | 0.99538 | -0.012912
-306.7 | 0.99931 | -0.013297
-306.6 | 0.99715 | -0.012656
-306.5 | 0.99467 | -0.013553
-306.4 | 1.0043 | -0.01035
-306.3 | 0.99626 | -0.013297
-306.2 | 0.99789 | -0.010735
-306.1 | 0.99345 | -0.012272
-306 | 0.99535 | -0.01304
-305.9 | 0.99451 | -0.011375
-305.8 | 0.9936 | -0.01304
-305.7 | 0.99538 | -0.012912
-305.6 | 1.0035 | -0.011375
-305.5 | 0.99855 | -0.011759
-305.4 | 1.0004 | -0.010735
-305.3 | 0.99554 | -0.013425
-305.2 | 0.99789 | -0.012656
-305.1 | 0.9934 | -0.013297
-305 | 0.99769 | -0.011247
-304.9 | 0.99395 | -0.012144
-304.8 | 0.99397 | -0.012912
-304.7 | 0.99664 | -0.011119
-304.6 | 0.99183 | -0.0124
-304.5 | 0.99948 | -0.0124
-304.4 | 0.9986 | -0.011888
-304.3 | 0.99983 | -0.013297
-304.2 | 1.0016 | -0.013297
-304.1 | 0.99517 | -0.013169
-304 | 0.99734 | -0.011759
-303.9 | 0.99485 | -0.010735
-303.8 | 0.98774 | -0.014962
-303.7 | 0.99275 | -0.013169
-303.6 | 0.98864 | -0.013169
-303.5 | 0.99664 | -0.011631
-303.4 | 1.0014 | -0.01035
-303.3 | 0.99626 | -0.012528
-303.2 | 0.99841 | -0.012144
-303.1 | 0.99718 | -0.011375
-303 | 0.9975 | -0.012528
-302.9 | 0.99753 | -0.011631
-302.8 | 0.99255 | -0.014193
-302.7 | 0.99451 | -0.011375
-302.6 | 0.99664 | -0.012016
-302.5 | 0.99535 | -0.013681
-302.4 | 0.99605 | -0.010991
-302.3 | 0.99094 | -0.013425
-302.2 | 1.0009 | -0.011503
-302.1 | 0.99948 | -0.011119
-302 | 0.99486 | -0.012272
-301.9 | 0.99181 | -0.011888
-301.8 | 0.99662 | -0.012016
-301.7 | 0.99359 | -0.010478
-301.6 | 0.98984 | -0.012528
-301.5 | 0.99198 | -0.013169
-301.4 | 0.99398 | -0.010991
-301.3 | 0.99594 | -0.012656
-301.2 | 0.99804 | -0.010222
-301.1 | 0.99469 | -0.012528
-301 | 0.99945 | -0.013425
-300.9 | 1.0018 | -0.0095817
-300.8 | 0.99233 | -0.014065
-300.7 | 0.99345 | -0.012528
-300.6 | 0.99307 | -0.012912
-300.5 | 0.99415 | -0.011888
-300.4 | 0.98792 | -0.012016
-300.3 | 0.99377 | -0.01304
-300.2 | 0.99182 | -0.012016
-300.1 | 0.9938 | -0.011375
-300 | 0.99431 | -0.0124
-299.9 | 0.99113 | -0.012528
-299.8 | 0.9968 | -0.011888
-299.7 | 0.9961 | -0.011247
-299.6 | 0.98878 | -0.012144
-299.5 | 0.98792 | -0.012912
-299.4 | 0.98843 | -0.011119
-299.3 | 0.98812 | -0.013681
-299.2 | 0.9897 | -0.011503
-299.1 | 0.98988 | -0.012656
-299 | 0.9847 | -0.012272
-298.9 | 0.98612 | -0.013937
-298.8 | 0.99482 | -0.012016
-298.7 | 0.99465 | -0.012656
-298.6 | 0.99094 | -0.0124
-298.5 | 0.98952 | -0.01304
-298.4 | 0.99342 | -0.012656
-298.3 | 0.98883 | -0.012656
-298.2 | 0.98648 | -0.010863
-298.1 | 0.98738 | -0.01509
-298 | 0.99235 | -0.012144
-297.9 | 0.98861 | -0.012784
-297.8 | 0.98847 | -0.014065
-297.7 | 0.98967 | -0.012656
-297.6 | 0.99042 | -0.012016
-297.5 | 0.98986 | -0.013169
-297.4 | 0.9847 | -0.013425
-297.3 | 0.98774 | -0.013681
-297.2 | 0.98756 | -0.012528
-297.1 | 0.98328 | -0.01304
-297 | 0.98631 | -0.013169
-296.9 | 0.98523 | -0.012528
-296.8 | 0.99004 | -0.012016
-296.7 | 0.98576 | -0.013169
-296.6 | 0.99147 | -0.0124
-296.5 | 0.98772 | -0.0124
-296.4 | 0.98792 | -0.013425
-296.3 | 0.98827 | -0.01304
-296.2 | 0.98578 | -0.012912
-296.1 | 0.98756 | -0.012016
-296 | 0.98152 | -0.012784
-295.9 | 0.98544 | -0.011631
-295.8 | 0.98615 | -0.012912
-295.7 | 0.98715 | -0.01304
-295.6 | 0.99111 | -0.011503
-295.5 | 0.98721 | -0.0124
-295.4 | 0.98718 | -0.011503
-295.3 | 0.9865 | -0.011759
-295.2 | 0.98527 | -0.013425
-295.1 | 0.98489 | -0.0124
-295 | 0.98166 | -0.011503
-294.9 | 0.98077 | -0.013809
-294.8 | 0.98168 | -0.012144
-294.7 | 0.98415 | -0.0124
-294.6 | 0.98526 | -0.010735
-294.5 | 0.98064 | -0.012528
-294.4 | 0.98879 | -0.012912
-294.3 | 0.98666 | -0.013169
-294.2 | 0.98721 | -0.010863
-294.1 | 0.98168 | -0.011888
-294 | 0.98596 | -0.013169
-293.9 | 0.98222 | -0.011888
-293.8 | 0.98363 | -0.012912
-293.7 | 0.98399 | -0.0124
-293.6 | 0.9831 | -0.01304
-293.5 | 0.98327 | -0.013937
-293.4 | 0.98345 | -0.014322
-293.3 | 0.98415 | -0.013681
-293.2 | 0.98685 | -0.013937
-293.1 | 0.99091 | -0.011247
-293 | 0.98541 | -0.014834
-292.9 | 0.98453 | -0.012272
-292.8 | 0.9847 | -0.013681
-292.7 | 0.9874 | -0.011888
-292.6 | 0.98526 | -0.0124
-292.5 | 0.98045 | -0.01304
-292.4 | 0.98152 | -0.011759
-292.3 | 0.98454 | -0.0124
-292.2 | 0.98562 | -0.012656
-292.1 | 0.98454 | -0.012144
-292 | 0.98327 | -0.013425
-291.9 | 0.98739 | -0.011375
-291.8 | 0.98383 | -0.012528
-291.7 | 0.98173 | -0.013169
-291.6 | 0.98148 | -0.010478
-291.5 | 0.98025 | -0.0124
-291.4 | 0.98489 | -0.011375
-291.3 | 0.9822 | -0.0124
-291.2 | 0.98524 | -0.014578
-291.1 | 0.98171 | -0.011888
-291 | 0.98344 | -0.013169
-290.9 | 0.98576 | -0.012528
-290.8 | 0.98418 | -0.012016
-290.7 | 0.98186 | -0.014193
-290.6 | 0.98363 | -0.012016
-290.5 | 0.97954 | -0.012528
-290.4 | 0.9822 | -0.010863
-290.3 | 0.97578 | -0.01445
-290.2 | 0.98346 | -0.012528
-290.1 | 0.97917 | -0.01304
-290 | 0.98775 | -0.0124
-289.9 | 0.98166 | -0.011631
-289.8 | 0.98293 | -0.013297
-289.7 | 0.97882 | -0.012656
-289.6 | 0.9822 | -0.012528
-289.5 | 0.98184 | -0.013553
-289.4 | 0.97634 | -0.013809
-289.3 | 0.98399 | -0.012912
-289.2 | 0.97723 | -0.012784
-289.1 | 0.98061 | -0.01304
-289 | 0.97866 | -0.012784
-288.9 | 0.97919 | -0.012528
-288.8 | 0.98062 | -0.013425
-288.7 | 0.97828 | -0.013681
-288.6 | 0.98098 | -0.013681
-288.5 | 0.98206 | -0.011247
-288.4 | 0.9808 | -0.010478
-288.3 | 0.97866 | -0.014578
-288.2 | 0.97793 | -0.011888
-288.1 | 0.98059 | -0.0124
-288 | 0.97668 | -0.013297
-287.9 | 0.97992 | -0.012144
-287.8 | 0.97598 | -0.012528
-287.7 | 0.98152 | -0.011247
-287.6 | 0.97529 | -0.013297
-287.5 | 0.97672 | -0.015218
-287.4 | 0.97724 | -0.0124
-287.3 | 0.98203 | -0.013169
-287.2 | 0.97954 | -0.013809
-287.1 | 0.97742 | -0.013553
-287 | 0.97756 | -0.014065
-286.9 | 0.97636 | -0.012912
-286.8 | 0.97884 | -0.014322
-286.7 | 0.97668 | -0.013553
-286.6 | 0.97671 | -0.011631
-286.5 | 0.97505 | -0.012784
-286.4 | 0.98007 | -0.0124
-286.3 | 0.97599 | -0.012784
-286.2 | 0.97904 | -0.012656
-286.1 | 0.97565 | -0.011888
-286 | 0.97543 | -0.014706
-285.9 | 0.9742 | -0.012656
-285.8 | 0.97564 | -0.013425
-285.7 | 0.97919 | -0.012272
-285.6 | 0.97669 | -0.013937
-285.5 | 0.9742 | -0.013809
-285.4 | 0.97493 | -0.011503
-285.3 | 0.97901 | -0.013937
-285.2 | 0.97453 | -0.013169
-285.1 | 0.97473 | -0.013169
-285 | 0.9712 | -0.013169
-284.9 | 0.97669 | -0.012784
-284.8 | 0.97403 | -0.012784
-284.7 | 0.97564 | -0.011119
-284.6 | 0.96797 | -0.013681
-284.5 | 0.97172 | -0.01304
-284.4 | 0.97546 | -0.011503
-284.3 | 0.97295 | -0.013681
-284.2 | 0.9735 | -0.010863
-284.1 | 0.96922 | -0.01304
-284 | 0.97528 | -0.011503
-283.9 | 0.97245 | -0.011247
-283.8 | 0.97491 | -0.012144
-283.7 | 0.97136 | -0.012016
-283.6 | 0.96728 | -0.013297
-283.5 | 0.97368 | -0.011631
-283.4 | 0.9701 | -0.012016
-283.3 | 0.97421 | -0.012016
-283.2 | 0.97189 | -0.012656
-283.1 | 0.96903 | -0.01304
-283 | 0.97151 | -0.013809
-282.9 | 0.97063 | -0.010735
-282.8 | 0.97083 | -0.011247
-282.7 | 0.97101 | -0.011247
-282.6 | 0.97118 | -0.012144
-282.5 | 0.96619 | -0.012912
-282.4 | 0.96782 | -0.011759
-282.3 | 0.97222 | -0.012528
-282.2 | 0.96904 | -0.012144
-282.1 | 0.96799 | -0.012656
-282 | 0.96656 | -0.013425
-281.9 | 0.97421 | -0.011503
-281.8 | 0.97155 | -0.01304
-281.7 | 0.96954 | -0.010606
-281.6 | 0.96386 | -0.014065
-281.5 | 0.97191 | -0.013553
-281.4 | 0.96954 | -0.012912
-281.3 | 0.96885 | -0.013681
-281.2 | 0.96494 | -0.010991
-281.1 | 0.96794 | -0.01304
-281 | 0.96706 | -0.013297
-280.9 | 0.97134 | -0.011888
-280.8 | 0.96545 | -0.013297
-280.7 | 0.97013 | -0.012784
-280.6 | 0.96726 | -0.013681
-280.5 | 0.96976 | -0.012528
-280.4 | 0.9644 | -0.011503
-280.3 | 0.96335 | -0.014578
-280.2 | 0.97153 | -0.011759
-280.1 | 0.9642 | -0.013297
-280 | 0.97066 | -0.011759
-279.9 | 0.96299 | -0.013169
-279.8 | 0.96743 | -0.013553
-279.7 | 0.96867 | -0.013553
-279.6 | 0.96531 | -0.013425
-279.5 | 0.96622 | -0.013681
-279.4 | 0.96426 | -0.011631
-279.3 | 0.96758 | -0.012656
-279.2 | 0.96423 | -0.012656
-279.1 | 0.9614 | -0.012784
-279 | 0.96546 | -0.013425
-278.9 | 0.9667 | -0.011759
-278.8 | 0.96583 | -0.013425
-278.7 | 0.96552 | -0.011759
-278.6 | 0.95906 | -0.013681
-278.5 | 0.96994 | -0.011503
-278.4 | 0.96297 | -0.010735
-278.3 | 0.96066 | -0.012784
-278.2 | 0.96189 | -0.011759
-278.1 | 0.96531 | -0.013553
-278 | 0.96584 | -0.012528
-277.9 | 0.96532 | -0.011759
-277.8 | 0.96085 | -0.01445
-277.7 | 0.96564 | -0.012016
-277.6 | 0.96424 | -0.011247
-277.5 | 0.96227 | -0.011375
-277.4 | 0.96175 | -0.011375
-277.3 | 0.96424 | -0.013681
-277.2 | 0.96443 | -0.011503
-277.1 | 0.95513 | -0.013937
-277 | 0.96084 | -0.0124
-276.9 | 0.96566 | -0.011503
-276.8 | 0.96441 | -0.0124
-276.7 | 0.95854 | -0.012656
-276.6 | 0.96423 | -0.0124
-276.5 | 0.96244 | -0.012144
-276.4 | 0.9649 | -0.011503
-276.3 | 0.96011 | -0.0124
-276.2 | 0.95816 | -0.013553
-276.1 | 0.95872 | -0.012144
-276 | 0.96227 | -0.011631
-275.9 | 0.95872 | -0.010991
-275.8 | 0.95531 | -0.014578
-275.7 | 0.96049 | -0.013169
-275.6 | 0.96085 | -0.012784
-275.5 | 0.96175 | -0.012016
-275.4 | 0.96066 | -0.010735
-275.3 | 0.95885 | -0.013681
-275.2 | 0.95963 | -0.012528
-275.1 | 0.95851 | -0.013169
-275 | 0.95779 | -0.012528
-274.9 | 0.95869 | -0.012016
-274.8 | 0.95461 | -0.01304
-274.7 | 0.95657 | -0.011759
-274.6 | 0.95513 | -0.011888
-274.5 | 0.95872 | -0.013425
-274.4 | 0.95782 | -0.011631
-274.3 | 0.95351 | -0.013553
-274.2 | 0.95959 | -0.010606
-274.1 | 0.95351 | -0.011759
-274 | 0.95639 | -0.012144
-273.9 | 0.95956 | -0.010606
-273.8 | 0.95461 | -0.012016
-273.7 | 0.95534 | -0.010863
-273.6 | 0.95283 | -0.012912
-273.5 | 0.95655 | -0.012528
-273.4 | 0.95442 | -0.010735
-273.3 | 0.95261 | -0.013169
-273.2 | 0.95943 | -0.012656
-273.1 | 0.95356 | -0.012272
-273 | 0.95478 | -0.012528
-272.9 | 0.95479 | -0.011759
-272.8 | 0.95674 | -0.012656
-272.7 | 0.95551 | -0.011631
-272.6 | 0.95103 | -0.012784
-272.5 | 0.95782 | -0.011503
-272.4 | 0.95496 | -0.011375
-272.3 | 0.95317 | -0.013681
-272.2 | 0.95569 | -0.010991
-272.1 | 0.95726 | -0.011375
-272 | 0.95548 | -0.013169
-271.9 | 0.95513 | -0.010863
-271.8 | 0.94926 | -0.013297
-271.7 | 0.9539 | -0.01035
-271.6 | 0.95458 | -0.01304
-271.5 | 0.95282 | -0.011888
-271.4 | 0.95673 | -0.011247
-271.3 | 0.95296 | -0.012144
-271.2 | 0.95709 | -0.011375
-271.1 | 0.9569 | -0.012272
-271 | 0.94965 | -0.01304
-270.9 | 0.95551 | -0.010606
-270.8 | 0.95458 | -0.012528
-270.7 | 0.9546 | -0.011888
-270.6 | 0.95069 | -0.012016
-270.5 | 0.95032 | -0.0124
-270.4 | 0.95889 | -0.0098379
-270.3 | 0.94891 | -0.013553
-270.2 | 0.9491 | -0.012272
-270.1 | 0.9505 | -0.010222
-270 | 0.95354 | -0.011375
-269.9 | 0.95586 | -0.0097098
-269.8 | 0.94603 | -0.013681
-269.7 | 0.95605 | -0.010991
-269.6 | 0.94676 | -0.013809
-269.5 | 0.95192 | -0.011375
-269.4 | 0.94854 | -0.0124
-269.3 | 0.95067 | -0.011759
-269.2 | 0.95264 | -0.011759
-269.1 | 0.95107 | -0.012016
-269 | 0.95123 | -0.012912
-268.9 | 0.953 | -0.010222
-268.8 | 0.94982 | -0.013553
-268.7 | 0.94872 | -0.012144
-268.6 | 0.9459 | -0.011888
-268.5 | 0.94659 | -0.012272
-268.4 | 0.94485 | -0.010478
-268.3 | 0.94893 | -0.011888
-268.2 | 0.94784 | -0.009966
-268.1 | 0.94749 | -0.011631
-268 | 0.94892 | -0.012528
-267.9 | 0.95158 | -0.01035
-267.8 | 0.94765 | -0.011759
-267.7 | 0.94657 | -0.011631
-267.6 | 0.94978 | -0.012144
-267.5 | 0.94658 | -0.013297
-267.4 | 0.94781 | -0.0098379
-267.3 | 0.94481 | -0.011888
-267.2 | 0.94638 | -0.011631
-267.1 | 0.94264 | -0.011888
-267 | 0.94732 | -0.012912
-266.9 | 0.94427 | -0.012528
-266.8 | 0.94444 | -0.013937
-266.7 | 0.94785 | -0.011503
-266.6 | 0.94874 | -0.013297
-266.5 | 0.94498 | -0.011247
-266.4 | 0.94944 | -0.010735
-266.3 | 0.94357 | -0.013809
-266.2 | 0.94589 | -0.011759
-266.1 | 0.94122 | -0.012144
-266 | 0.94338 | -0.011888
-265.9 | 0.94321 | -0.011247
-265.8 | 0.94108 | -0.012656
-265.7 | 0.94373 | -0.011888
-265.6 | 0.94692 | -0.0124
-265.5 | 0.94569 | -0.0124
-265.4 | 0.94428 | -0.010991
-265.3 | 0.94319 | -0.013681
-265.2 | 0.9439 | -0.011888
-265.1 | 0.93515 | -0.0124
-265 | 0.93825 | -0.01304
-264.9 | 0.94479 | -0.011631
-264.8 | 0.94356 | -0.011888
-264.7 | 0.93766 | -0.014322
-264.6 | 0.94053 | -0.013297
-264.5 | 0.94053 | -0.013425
-264.4 | 0.94889 | -0.0091973
-264.3 | 0.93822 | -0.014322
-264.2 | 0.94443 | -0.012016
-264.1 | 0.94071 | -0.012144
-264 | 0.94212 | -0.012912
-263.9 | 0.93787 | -0.010735
-263.8 | 0.93751 | -0.014065
-263.7 | 0.94195 | -0.013425
-263.6 | 0.94124 | -0.009966
-263.5 | 0.93413 | -0.013169
-263.4 | 0.94177 | -0.01035
-263.3 | 0.94159 | -0.013425
-263.2 | 0.94694 | -0.010606
-263.1 | 0.93606 | -0.011503
-263 | 0.93947 | -0.014065
-262.9 | 0.93801 | -0.012016
-262.8 | 0.94212 | -0.011375
-262.7 | 0.93999 | -0.013425
-262.6 | 0.93822 | -0.013169
-262.5 | 0.93998 | -0.011631
-262.4 | 0.94108 | -0.0089411
-262.3 | 0.93664 | -0.013169
-262.2 | 0.93912 | -0.01304
-262.1 | 0.93822 | -0.013169
-262 | 0.94231 | -0.01035
-261.9 | 0.93984 | -0.011119
-261.8 | 0.94178 | -0.013297
-261.7 | 0.93589 | -0.014065
-261.6 | 0.93895 | -0.012272
-261.5 | 0.93839 | -0.011119
-261.4 | 0.93504 | -0.0124
-261.3 | 0.94286 | -0.015346
-261.2 | 0.94408 | -0.011888
-261.1 | 0.93588 | -0.011375
-261 | 0.93752 | -0.013553
-260.9 | 0.93855 | -0.012016
-260.8 | 0.94218 | -0.012912
-260.7 | 0.93929 | -0.010606
-260.6 | 0.93285 | -0.011759
-260.5 | 0.93485 | -0.013553
-260.4 | 0.94196 | -0.0091973
-260.3 | 0.93428 | -0.012272
-260.2 | 0.93378 | -0.011888
-260.1 | 0.93482 | -0.014193
-260 | 0.93929 | -0.012272
-259.9 | 0.94159 | -0.010478
-259.8 | 0.93358 | -0.013297
-259.7 | 0.93874 | -0.012912
-259.6 | 0.9416 | -0.010606
-259.5 | 0.93538 | -0.013681
-259.4 | 0.93876 | -0.010863
-259.3 | 0.92912 | -0.015346
-259.2 | 0.94193 | -0.009966
-259.1 | 0.92982 | -0.012656
-259 | 0.93303 | -0.013681
-258.9 | 0.93625 | -0.011119
-258.8 | 0.93824 | -0.011503
-258.7 | 0.93625 | -0.011888
-258.6 | 0.93463 | -0.013297
-258.5 | 0.93127 | -0.013937
-258.4 | 0.93983 | -0.0094536
-258.3 | 0.9302 | -0.011759
-258.2 | 0.93128 | -0.012784
-258.1 | 0.93176 | -0.012272
-258 | 0.93449 | -0.012144
-257.9 | 0.93539 | -0.011247
-257.8 | 0.93212 | -0.013681
-257.7 | 0.93786 | -0.0124
-257.6 | 0.93072 | -0.012656
-257.5 | 0.93858 | -0.0098379
-257.4 | 0.93555 | -0.011759
-257.3 | 0.93165 | -0.014193
-257.2 | 0.93713 | -0.011247
-257.1 | 0.93592 | -0.011247
-257 | 0.93023 | -0.011375
-256.9 | 0.93536 | -0.012016
-256.8 | 0.93108 | -0.01304
-256.7 | 0.93842 | -0.011247
-256.6 | 0.93288 | -0.012528
-256.5 | 0.93428 | -0.011375
-256.4 | 0.9343 | -0.011631
-256.3 | 0.93644 | -0.012656
-256.2 | 0.93288 | -0.013425
-256.1 | 0.93288 | -0.012912
-256 | 0.93394 | -0.010863
-255.9 | 0.93288 | -0.010222
-255.8 | 0.93181 | -0.014065
-255.7 | 0.9318 | -0.013553
-255.6 | 0.93055 | -0.012528
-255.5 | 0.93642 | -0.012016
-255.4 | 0.93518 | -0.011375
-255.3 | 0.93695 | -0.014193
-255.2 | 0.93463 | -0.012272
-255.1 | 0.93521 | -0.013553
-255 | 0.93339 | -0.011375
-254.9 | 0.92931 | -0.011247
-254.8 | 0.93698 | -0.012912
-254.7 | 0.93591 | -0.011759
-254.6 | 0.92912 | -0.013937
-254.5 | 0.93606 | -0.012912
-254.4 | 0.93465 | -0.010478
-254.3 | 0.93536 | -0.012656
-254.2 | 0.93589 | -0.011759
-254.1 | 0.93145 | -0.012144
-254 | 0.93394 | -0.012528
-253.9 | 0.93626 | -0.012144
-253.8 | 0.93501 | -0.012784
-253.7 | 0.93074 | -0.012272
-253.6 | 0.92914 | -0.011119
-253.5 | 0.93536 | -0.011888
-253.4 | 0.9325 | -0.010094
-253.3 | 0.93163 | -0.013681
-253.2 | 0.93375 | -0.012016
-253.1 | 0.93716 | -0.011888
-253 | 0.93359 | -0.011503
-252.9 | 0.9313 | -0.011888
-252.8 | 0.93253 | -0.012912
-252.7 | 0.93089 | -0.012656
-252.6 | 0.93462 | -0.013169
-252.5 | 0.93002 | -0.013169
-252.4 | 0.9341 | -0.010735
-252.3 | 0.93322 | -0.011375
-252.2 | 0.93413 | -0.01304
-252.1 | 0.93608 | -0.012144
-252 | 0.93182 | -0.012016
-251.9 | 0.93644 | -0.010863
-251.8 | 0.93253 | -0.012016
-251.7 | 0.93179 | -0.010735
-251.6 | 0.93343 | -0.011759
-251.5 | 0.9302 | -0.013553
-251.4 | 0.93643 | -0.0091973
-251.3 | 0.92896 | -0.012656
-251.2 | 0.9297 | -0.011119
-251.1 | 0.93571 | -0.011503
-251 | 0.93271 | -0.011503
-250.9 | 0.93288 | -0.009966
-250.8 | 0.9327 | -0.013553
-250.7 | 0.92984 | -0.011247
-250.6 | 0.93482 | -0.011503
-250.5 | 0.93018 | -0.010991
-250.4 | 0.93165 | -0.0090692
-250.3 | 0.93037 | -0.012912
-250.2 | 0.92895 | -0.011888
-250.1 | 0.93374 | -0.011247
-250 | 0.92999 | -0.011119
-249.9 | 0.93288 | -0.011119
-249.8 | 0.9334 | -0.013553
-249.7 | 0.93375 | -0.011759
-249.6 | 0.93463 | -0.011503
-249.5 | 0.93017 | -0.012272
-249.4 | 0.93339 | -0.010991
-249.3 | 0.9295 | -0.011631
-249.2 | 0.92716 | -0.012656
-249.1 | 0.93303 | -0.0124
-249 | 0.93074 | -0.011631
-248.9 | 0.93645 | -0.010863
-248.8 | 0.93412 | -0.012272
-248.7 | 0.93465 | -0.010991
-248.6 | 0.93521 | -0.012784
-248.5 | 0.92967 | -0.011888
-248.4 | 0.93465 | -0.0094536
-248.3 | 0.93181 | -0.0124
-248.2 | 0.92915 | -0.012528
-248.1 | 0.93536 | -0.011119
-248 | 0.92573 | -0.0124
-247.9 | 0.9348 | -0.008813
-247.8 | 0.92309 | -0.01509
-247.7 | 0.93142 | -0.011888
-247.6 | 0.93128 | -0.012144
-247.5 | 0.9318 | -0.011631
-247.4 | 0.93839 | -0.011375
-247.3 | 0.9309 | -0.013425
-247.2 | 0.93034 | -0.012144
-247.1 | 0.92984 | -0.012784
-247 | 0.92789 | -0.012912
-246.9 | 0.93536 | -0.010222
-246.8 | 0.92717 | -0.013169
-246.7 | 0.93375 | -0.011119
-246.6 | 0.92842 | -0.012784
-246.5 | 0.93285 | -0.013553
-246.4 | 0.93769 | -0.0094536
-246.3 | 0.92789 | -0.011888
-246.2 | 0.93039 | -0.013297
-246.1 | 0.92701 | -0.011631
-246 | 0.92716 | -0.014322
-245.9 | 0.93375 | -0.0097098
-245.8 | 0.9234 | -0.013937
-245.7 | 0.93022 | -0.011119
-245.6 | 0.92949 | -0.011247
-245.5 | 0.92806 | -0.013937
-245.4 | 0.93589 | -0.011247
-245.3 | 0.92844 | -0.012656
-245.2 | 0.93679 | -0.010991
-245.1 | 0.92806 | -0.010606
-245 | 0.92397 | -0.012528
-244.9 | 0.92806 | -0.009966
-244.8 | 0.92252 | -0.01445
-244.7 | 0.9286 | -0.010606
-244.6 | 0.92326 | -0.010991
-244.5 | 0.92895 | -0.0124
-244.4 | 0.93039 | -0.010991
-244.3 | 0.92842 | -0.01445
-244.2 | 0.93179 | -0.012144
-244.1 | 0.92911 | -0.009966
-244 | 0.92682 | -0.012912
-243.9 | 0.92861 | -0.011375
-243.8 | 0.92612 | -0.012144
-243.7 | 0.92757 | -0.012272
-243.6 | 0.92377 | -0.011247
-243.5 | 0.92182 | -0.012784
-243.4 | 0.92737 | -0.011247
-243.3 | 0.92542 | -0.011759
-243.2 | 0.93003 | -0.012144
-243.1 | 0.92754 | -0.011375
-243 | 0.92893 | -0.013297
-242.9 | 0.92717 | -0.010478
-242.8 | 0.92344 | -0.011375
-242.7 | 0.92558 | -0.013681
-242.6 | 0.92807 | -0.012784
-242.5 | 0.93057 | -0.011888
-242.4 | 0.92716 | -0.010222
-242.3 | 0.92649 | -0.013553
-242.2 | 0.93288 | -0.01304
-242.1 | 0.9318 | -0.010222
-242 | 0.92594 | -0.012912
-241.9 | 0.92699 | -0.011631
-241.8 | 0.9277 | -0.012656
-241.7 | 0.922 | -0.011247
-241.6 | 0.92431 | -0.010991
-241.5 | 0.92096 | -0.014065
-241.4 | 0.92753 | -0.0085568
-241.3 | 0.92448 | -0.01035
-241.2 | 0.9243 | -0.011888
-241.1 | 0.92077 | -0.011759
-241 | 0.92789 | -0.010222
-240.9 | 0.92717 | -0.0093255
-240.8 | 0.93054 | -0.012016
-240.7 | 0.92344 | -0.012272
-240.6 | 0.92556 | -0.010991
-240.5 | 0.92272 | -0.011631
-240.4 | 0.92503 | -0.012656
-240.3 | 0.92344 | -0.0124
-240.2 | 0.92722 | -0.011247
-240.1 | 0.92271 | -0.012784
-240 | 0.92755 | -0.011631
-239.9 | 0.92807 | -0.011503
-239.8 | 0.92398 | -0.01304
-239.7 | 0.93003 | -0.010735
-239.6 | 0.92291 | -0.012784
-239.5 | 0.9245 | -0.012912
-239.4 | 0.92983 | -0.0093255
-239.3 | 0.92181 | -0.012016
-239.2 | 0.92806 | -0.012016
-239.1 | 0.92325 | -0.012272
-239 | 0.92841 | -0.011375
-238.9 | 0.92771 | -0.010222
-238.8 | 0.92415 | -0.012784
-238.7 | 0.92771 | -0.0124
-238.6 | 0.92698 | -0.012784
-238.5 | 0.92985 | -0.011247
-238.4 | 0.92309 | -0.011247
-238.3 | 0.92381 | -0.013169
-238.2 | 0.92612 | -0.011888
-238.1 | 0.92342 | -0.012272
-238 | 0.92344 | -0.011631
-237.9 | 0.92521 | -0.011631
-237.8 | 0.92612 | -0.0124
-237.7 | 0.93217 | -0.0124
-237.6 | 0.92273 | -0.012912
-237.5 | 0.93034 | -0.012656
-237.4 | 0.92573 | -0.010222
-237.3 | 0.92485 | -0.013169
-237.2 | 0.92626 | -0.012144
-237.1 | 0.9208 | -0.012912
-237 | 0.92593 | -0.0124
-236.9 | 0.92772 | -0.0095817
-236.8 | 0.92377 | -0.012784
-236.7 | 0.92896 | -0.012784
-236.6 | 0.92398 | -0.011375
-236.5 | 0.92823 | -0.012656
-236.4 | 0.92859 | -0.010478
-236.3 | 0.92506 | -0.014193
-236.2 | 0.93002 | -0.011759
-236.1 | 0.92272 | -0.012528
-236 | 0.9229 | -0.012784
-235.9 | 0.92875 | -0.0098379
-235.8 | 0.91988 | -0.01304
-235.7 | 0.92666 | -0.011759
-235.6 | 0.92648 | -0.011759
-235.5 | 0.92877 | -0.012016
-235.4 | 0.92751 | -0.011247
-235.3 | 0.92699 | -0.0124
-235.2 | 0.932 | -0.011375
-235.1 | 0.92805 | -0.013297
-235 | 0.92502 | -0.012016
-234.9 | 0.9279 | -0.011375
-234.8 | 0.92431 | -0.013169
-234.7 | 0.93267 | -0.011888
-234.6 | 0.92593 | -0.011119
-234.5 | 0.9286 | -0.011119
-234.4 | 0.9343 | -0.0085568
-234.3 | 0.93018 | -0.012144
-234.2 | 0.92966 | -0.012016
-234.1 | 0.93001 | -0.013809
-234 | 0.93076 | -0.012144
-233.9 | 0.93431 | -0.010478
-233.8 | 0.92646 | -0.012912
-233.7 | 0.92556 | -0.0124
-233.6 | 0.92609 | -0.012912
-233.5 | 0.92985 | -0.011631
-233.4 | 0.93339 | -0.010606
-233.3 | 0.92577 | -0.012144
-233.2 | 0.93217 | -0.011247
-233.1 | 0.93463 | -0.012016
-233 | 0.92892 | -0.013937
-232.9 | 0.93214 | -0.011247
-232.8 | 0.9293 | -0.012272
-232.7 | 0.93092 | -0.013425
-232.6 | 0.93466 | -0.010863
-232.5 | 0.92197 | -0.014578
-232.4 | 0.9341 | -0.012784
-232.3 | 0.93159 | -0.012784
-232.2 | 0.92985 | -0.014193
-232.1 | 0.93268 | -0.010606
-232 | 0.92717 | -0.012016
-231.9 | 0.9341 | -0.010991
-231.8 | 0.93341 | -0.014322
-231.7 | 0.92469 | -0.01509
-231.6 | 0.93177 | -0.011247
-231.5 | 0.92824 | -0.0124
-231.4 | 0.932 | -0.011119
-231.3 | 0.92719 | -0.01509
-231.2 | 0.92682 | -0.013681
-231.1 | 0.93425 | -0.013169
-231 | 0.92932 | -0.0124
-230.9 | 0.92987 | -0.013937
-230.8 | 0.92807 | -0.01304
-230.7 | 0.92558 | -0.013425
-230.6 | 0.92699 | -0.012528
-230.5 | 0.9272 | -0.011759
-230.4 | 0.9293 | -0.0095817
-230.3 | 0.92877 | -0.012912
-230.2 | 0.92751 | -0.011888
-230.1 | 0.93072 | -0.012272
-230 | 0.92719 | -0.01035
-229.9 | 0.9343 | -0.011888
-229.8 | 0.93107 | -0.01445
-229.7 | 0.9311 | -0.012016
-229.6 | 0.93393 | -0.0124
-229.5 | 0.93143 | -0.012656
-229.4 | 0.9341 | -0.0124
-229.3 | 0.92715 | -0.013681
-229.2 | 0.93128 | -0.012016
-229.1 | 0.93005 | -0.012272
-229 | 0.93253 | -0.011759
-228.9 | 0.9361 | -0.012016
-228.8 | 0.9325 | -0.013297
-228.7 | 0.93503 | -0.012272
-228.6 | 0.93392 | -0.01304
-228.5 | 0.93128 | -0.014706
-228.4 | 0.9329 | -0.011503
-228.3 | 0.93803 | -0.013681
-228.2 | 0.93057 | -0.013297
-228.1 | 0.93092 | -0.013297
-228 | 0.93181 | -0.013169
-227.9 | 0.9343 | -0.010222
-227.8 | 0.9334 | -0.013553
-227.7 | 0.93217 | -0.013809
-227.6 | 0.93911 | -0.010606
-227.5 | 0.93465 | -0.010478
-227.4 | 0.93822 | -0.011503
-227.3 | 0.93269 | -0.013681
-227.2 | 0.93235 | -0.013681
-227.1 | 0.93501 | -0.010606
-227 | 0.93359 | -0.011503
-226.9 | 0.9334 | -0.011759
-226.8 | 0.9352 | -0.011375
-226.7 | 0.93751 | -0.011888
-226.6 | 0.93501 | -0.012144
-226.5 | 0.93608 | -0.0124
-226.4 | 0.93945 | -0.010863
-226.3 | 0.93783 | -0.013297
-226.2 | 0.93145 | -0.012912
-226.1 | 0.93467 | -0.012016
-226 | 0.93539 | -0.013297
-225.9 | 0.93214 | -0.011631
-225.8 | 0.93431 | -0.014193
-225.7 | 0.93482 | -0.011888
-225.6 | 0.93484 | -0.011119
-225.5 | 0.93554 | -0.01304
-225.4 | 0.93732 | -0.012656
-225.3 | 0.93824 | -0.013681
-225.2 | 0.94195 | -0.011119
-225.1 | 0.9366 | -0.010991
-225 | 0.935 | -0.011759
-224.9 | 0.94052 | -0.010863
-224.8 | 0.93587 | -0.013553
-224.7 | 0.93891 | -0.0124
-224.6 | 0.94089 | -0.011375
-224.5 | 0.94072 | -0.011375
-224.4 | 0.9455 | -0.010478
-224.3 | 0.93748 | -0.013553
-224.2 | 0.94124 | -0.012656
-224.1 | 0.94265 | -0.012016
-224 | 0.94177 | -0.010478
-223.9 | 0.94105 | -0.011119
-223.8 | 0.93552 | -0.014193
-223.7 | 0.93822 | -0.011759
-223.6 | 0.9416 | -0.012016
-223.5 | 0.9402 | -0.010991
-223.4 | 0.9423 | -0.010478
-223.3 | 0.94142 | -0.013169
-223.2 | 0.94821 | -0.011888
-223.1 | 0.94641 | -0.01304
-223 | 0.94801 | -0.011888
-222.9 | 0.9425 | -0.012016
-222.8 | 0.94446 | -0.011247
-222.7 | 0.93946 | -0.011759
-222.6 | 0.94357 | -0.011247
-222.5 | 0.93932 | -0.010863
-222.4 | 0.94424 | -0.0098379
-222.3 | 0.94604 | -0.012272
-222.2 | 0.9439 | -0.0097098
-222.1 | 0.94872 | -0.011759
-222 | 0.94448 | -0.012656
-221.9 | 0.9521 | -0.011375
-221.8 | 0.94624 | -0.011503
-221.7 | 0.94659 | -0.0124
-221.6 | 0.94766 | -0.011247
-221.5 | 0.94516 | -0.0124
-221.4 | 0.94286 | -0.010222
-221.3 | 0.94604 | -0.01304
-221.2 | 0.94872 | -0.012016
-221.1 | 0.94836 | -0.011247
-221 | 0.94945 | -0.012016
-220.9 | 0.94711 | -0.0090692
-220.8 | 0.94894 | -0.013297
-220.7 | 0.94784 | -0.011631
-220.6 | 0.94675 | -0.013809
-220.5 | 0.94927 | -0.012528
-220.4 | 0.94693 | -0.011247
-220.3 | 0.94872 | -0.01304
-220.2 | 0.94659 | -0.012272
-220.1 | 0.94801 | -0.012272
-220 | 0.95174 | -0.013553
-219.9 | 0.95212 | -0.010991
-219.8 | 0.95139 | -0.011759
-219.7 | 0.95548 | -0.0124
-219.6 | 0.95049 | -0.011631
-219.5 | 0.95158 | -0.013425
-219.4 | 0.94889 | -0.011631
-219.3 | 0.94945 | -0.012912
-219.2 | 0.95087 | -0.011503
-219.1 | 0.94695 | -0.012144
-219 | 0.95139 | -0.012912
-218.9 | 0.95247 | -0.011375
-218.8 | 0.95583 | -0.012272
-218.7 | 0.95586 | -0.012144
-218.6 | 0.95119 | -0.0124
-218.5 | 0.958 | -0.011888
-218.4 | 0.9516 | -0.011888
-218.3 | 0.95174 | -0.013425
-218.2 | 0.95191 | -0.011631
-218.1 | 0.94977 | -0.012656
-218 | 0.95336 | -0.012272
-217.9 | 0.95513 | -0.008813
-217.8 | 0.95669 | -0.012144
-217.7 | 0.95905 | -0.012912
-217.6 | 0.9578 | -0.012656
-217.5 | 0.95585 | -0.013297
-217.4 | 0.95994 | -0.011631
-217.3 | 0.95409 | -0.013169
-217.2 | 0.95545 | -0.011888
-217.1 | 0.95052 | -0.011375
-217 | 0.95515 | -0.011888
-216.9 | 0.95676 | -0.010863
-216.8 | 0.95408 | -0.013937
-216.7 | 0.96029 | -0.011888
-216.6 | 0.95942 | -0.009966
-216.5 | 0.96049 | -0.011375
-216.4 | 0.9546 | -0.012016
-216.3 | 0.95835 | -0.013297
-216.2 | 0.95998 | -0.0124
-216.1 | 0.95566 | -0.010991
-216 | 0.95319 | -0.010863
-215.9 | 0.95458 | -0.011375
-215.8 | 0.95782 | -0.013553
-215.7 | 0.96047 | -0.011375
-215.6 | 0.95674 | -0.01304
-215.5 | 0.9619 | -0.010735
-215.4 | 0.96619 | -0.010991
-215.3 | 0.96156 | -0.012272
-215.2 | 0.95905 | -0.01304
-215.1 | 0.95853 | -0.012016
-215 | 0.95655 | -0.012016
-214.9 | 0.95638 | -0.011759
-214.8 | 0.95121 | -0.011888
-214.7 | 0.96207 | -0.01035
-214.6 | 0.96067 | -0.01035
-214.5 | 0.96283 | -0.013297
-214.4 | 0.95905 | -0.012656
-214.3 | 0.96458 | -0.011888
-214.2 | 0.96744 | -0.012528
-214.1 | 0.95941 | -0.012016
-214 | 0.95727 | -0.014065
-213.9 | 0.95921 | -0.010863
-213.8 | 0.9594 | -0.011247
-213.7 | 0.95849 | -0.011247
-213.6 | 0.95782 | -0.012528
-213.5 | 0.96494 | -0.012016
-213.4 | 0.96367 | -0.011759
-213.3 | 0.96299 | -0.011888
-213.2 | 0.96797 | -0.011119
-213.1 | 0.9614 | -0.012912
-213 | 0.96245 | -0.0124
-212.9 | 0.96317 | -0.010478
-212.8 | 0.96047 | -0.012272
-212.7 | 0.95957 | -0.0124
-212.6 | 0.95642 | -0.012528
-212.5 | 0.96314 | -0.011759
-212.4 | 0.96828 | -0.0095817
-212.3 | 0.95995 | -0.012528
-212.2 | 0.96333 | -0.013297
-212.1 | 0.96588 | -0.011247
-212 | 0.96867 | -0.010606
-211.9 | 0.96403 | -0.011759
-211.8 | 0.9582 | -0.013681
-211.7 | 0.95924 | -0.012528
-211.6 | 0.966 | -0.011503
-211.5 | 0.96104 | -0.010735
-211.4 | 0.96159 | -0.01035
-211.3 | 0.96207 | -0.012144
-211.2 | 0.96674 | -0.01035
-211.1 | 0.96619 | -0.012656
-211 | 0.96883 | -0.010991
-210.9 | 0.96352 | -0.009966
-210.8 | 0.96692 | -0.013297
-210.7 | 0.96442 | -0.0124
-210.6 | 0.96638 | -0.011888
-210.5 | 0.96312 | -0.010735
-210.4 | 0.96317 | -0.0095817
-210.3 | 0.96173 | -0.013297
-210.2 | 0.96744 | -0.011247
-210.1 | 0.96458 | -0.013297
-210 | 0.97114 | -0.011631
-209.9 | 0.96886 | -0.010094
-209.8 | 0.96851 | -0.012656
-209.7 | 0.96813 | -0.013425
-209.6 | 0.96317 | -0.011888
-209.5 | 0.96421 | -0.011375
-209.4 | 0.96457 | -0.011247
-209.3 | 0.96654 | -0.012016
-209.2 | 0.96313 | -0.012656
-209.1 | 0.96814 | -0.011247
-209 | 0.96977 | -0.012528
-208.9 | 0.97364 | -0.011119
-208.8 | 0.96796 | -0.011631
-208.7 | 0.97027 | -0.012272
-208.6 | 0.97223 | -0.010863
-208.5 | 0.97009 | -0.012016
-208.4 | 0.96529 | -0.011759
-208.3 | 0.96336 | -0.01304
-208.2 | 0.96852 | -0.011503
-208.1 | 0.96814 | -0.011503
-208 | 0.97187 | -0.011631
-207.9 | 0.97172 | -0.010735
-207.8 | 0.96978 | -0.011631
-207.7 | 0.97225 | -0.011631
-207.6 | 0.97402 | -0.013169
-207.5 | 0.97472 | -0.012784
-207.4 | 0.9687 | -0.010606
-207.3 | 0.96919 | -0.011759
-207.2 | 0.97599 | -0.010222
-207.1 | 0.97012 | -0.01035
-207 | 0.97279 | -0.012528
-206.9 | 0.97243 | -0.010863
-206.8 | 0.97547 | -0.010991
-206.7 | 0.98058 | -0.011119
-206.6 | 0.97258 | -0.011631
-206.5 | 0.97652 | -0.010478
-206.4 | 0.97617 | -0.010991
-206.3 | 0.97438 | -0.011119
-206.2 | 0.97599 | -0.011631
-206.1 | 0.97401 | -0.011247
-206 | 0.97136 | -0.011759
-205.9 | 0.97366 | -0.012272
-205.8 | 0.9742 | -0.011888
-205.7 | 0.97508 | -0.011759
-205.6 | 0.97939 | -0.010991
-205.5 | 0.97599 | -0.012528
-205.4 | 0.97725 | -0.010735
-205.3 | 0.98097 | -0.011503
-205.2 | 0.97565 | -0.010991
-205.1 | 0.97403 | -0.011119
-205 | 0.97653 | -0.011759
-204.9 | 0.97617 | -0.011503
-204.8 | 0.98024 | -0.010606
-204.7 | 0.97777 | -0.011631
-204.6 | 0.98185 | -0.0086849
-204.5 | 0.98505 | -0.010991
-204.4 | 0.98466 | -0.0094536
-204.3 | 0.97864 | -0.011375
-204.2 | 0.98419 | -0.010606
-204.1 | 0.97739 | -0.013809
-204 | 0.97826 | -0.0124
-203.9 | 0.97762 | -0.010606
-203.8 | 0.97617 | -0.0124
-203.7 | 0.97636 | -0.011375
-203.6 | 0.97581 | -0.012016
-203.5 | 0.97901 | -0.012656
-203.4 | 0.98277 | -0.011888
-203.3 | 0.98093 | -0.011119
-203.2 | 0.98316 | -0.012272
-203.1 | 0.98366 | -0.011759
-203 | 0.97829 | -0.014065
-202.9 | 0.97955 | -0.010991
-202.8 | 0.9817 | -0.010863
-202.7 | 0.98348 | -0.011375
-202.6 | 0.97634 | -0.011631
-202.5 | 0.98332 | -0.011888
-202.4 | 0.97973 | -0.012016
-202.3 | 0.98487 | -0.011247
-202.2 | 0.98523 | -0.010991
-202.1 | 0.98201 | -0.0098379
-202 | 0.98203 | -0.010735
-201.9 | 0.98363 | -0.010606
-201.8 | 0.97884 | -0.011631
-201.7 | 0.98791 | -0.010478
-201.6 | 0.97868 | -0.012784
-201.5 | 0.97331 | -0.013681
-201.4 | 0.98151 | -0.012656
-201.3 | 0.98363 | -0.012656
-201.2 | 0.9856 | -0.011888
-201.1 | 0.98721 | -0.01035
-201 | 0.98277 | -0.011119
-200.9 | 0.98523 | -0.0124
-200.8 | 0.98578 | -0.012912
-200.7 | 0.98561 | -0.011119
-200.6 | 0.98312 | -0.011631
-200.5 | 0.98505 | -0.01035
-200.4 | 0.97884 | -0.0091973
-200.3 | 0.98471 | -0.013169
-200.2 | 0.98826 | -0.011247
-200.1 | 0.98596 | -0.012144
-200 | 0.98862 | -0.010735
-199.9 | 0.98952 | -0.011375
-199.8 | 0.98241 | -0.013681
-199.7 | 0.98579 | -0.013297
-199.6 | 0.98474 | -0.012016
-199.5 | 0.9838 | -0.011631
-199.4 | 0.98759 | -0.010094
-199.3 | 0.98009 | -0.012528
-199.2 | 0.98666 | -0.012784
-199.1 | 0.99039 | -0.011375
-199 | 0.99039 | -0.010606
-198.9 | 0.99022 | -0.010478
-198.8 | 0.98738 | -0.013425
-198.7 | 0.98845 | -0.012528
-198.6 | 0.9853 | -0.012272
-198.5 | 0.98933 | -0.009966
-198.4 | 0.99003 | -0.0091974
-198.3 | 0.98435 | -0.013553
-198.2 | 0.98576 | -0.011503
-198.1 | 0.98631 | -0.011631
-198 | 0.99043 | -0.011503
-197.9 | 0.99004 | -0.011119
-197.8 | 0.98775 | -0.013169
-197.7 | 0.98685 | -0.013553
-197.6 | 0.9881 | -0.012528
-197.5 | 0.9911 | -0.010606
-197.4 | 0.98631 | -0.0093255
-197.3 | 0.98472 | -0.011888
-197.2 | 0.98648 | -0.013169
-197.1 | 0.9874 | -0.0124
-197 | 0.98615 | -0.010606
-196.9 | 0.9938 | -0.010478
-196.8 | 0.9883 | -0.013297
-196.7 | 0.99129 | -0.012528
-196.6 | 0.99431 | -0.010478
-196.5 | 0.99307 | -0.010863
-196.4 | 0.99075 | -0.0079163
-196.3 | 0.98952 | -0.012656
-196.2 | 0.9892 | -0.012784
-196.1 | 0.98578 | -0.012656
-196 | 0.98663 | -0.012656
-195.9 | 0.98967 | -0.010863
-195.8 | 0.99092 | -0.011888
-195.7 | 0.99183 | -0.011247
-195.6 | 0.99522 | -0.009966
-195.5 | 0.99043 | -0.013297
-195.4 | 0.99643 | -0.0091974
-195.3 | 0.99185 | -0.012016
-195.2 | 0.98951 | -0.012656
-195.1 | 0.98952 | -0.011119
-195 | 0.99325 | -0.013809
-194.9 | 0.9927 | -0.010991
-194.8 | 0.99149 | -0.010094
-194.7 | 0.99892 | -0.011119
-194.6 | 0.9911 | -0.012016
-194.5 | 0.99184 | -0.012272
-194.4 | 0.99841 | -0.010478
-194.3 | 0.98934 | -0.013937
-194.2 | 0.98969 | -0.012272
-194.1 | 0.9929 | -0.012144
-194 | 0.99129 | -0.013681
-193.9 | 0.99326 | -0.010735
-193.8 | 0.99042 | -0.012528
-193.7 | 0.99394 | -0.010991
-193.6 | 0.9952 | -0.0124
-193.5 | 0.99932 | -0.011888
-193.4 | 0.9906 | -0.012144
-193.3 | 1.0004 | -0.012016
-193.2 | 0.99699 | -0.012144
-193.1 | 0.99271 | -0.0124
-193 | 0.99431 | -0.012528
-192.9 | 0.99542 | -0.0093255
-192.8 | 0.98738 | -0.011247
-192.7 | 0.9922 | -0.012016
-192.6 | 0.99626 | -0.010991
-192.5 | 0.99343 | -0.011888
-192.4 | 0.99859 | -0.010735
-192.3 | 0.99733 | -0.013553
-192.2 | 0.99857 | -0.011503
-192.1 | 0.99523 | -0.012144
-192 | 0.99856 | -0.011119
-191.9 | 0.99325 | -0.0097098
-191.8 | 0.99111 | -0.01304
-191.7 | 0.9929 | -0.010991
-191.6 | 0.99091 | -0.011375
-191.5 | 0.99967 | -0.011503
-191.4 | 1.0029 | -0.01035
-191.3 | 0.99648 | -0.012656
-191.2 | 1.0005 | -0.012784
-191.1 | 0.9954 | -0.012784
-191 | 0.99823 | -0.012272
-190.9 | 1.0005 | -0.010606
-190.8 | 0.99165 | -0.0124
-190.7 | 0.99632 | -0.011759
-190.6 | 0.99541 | -0.011631
-190.5 | 0.99731 | -0.012144
-190.4 | 1.0007 | -0.011247
-190.3 | 0.99914 | -0.012656
-190.2 | 1.0014 | -0.010991
-190.1 | 1.002 | -0.012144
-190 | 0.99824 | -0.0124
-189.9 | 0.99928 | -0.012784
-189.8 | 1.0029 | -0.012144
-189.7 | 1.0011 | -0.011375
-189.6 | 0.9968 | -0.012144
-189.5 | 0.99468 | -0.012272
-189.4 | 0.99575 | -0.011247
-189.3 | 0.99325 | -0.012528
-189.2 | 1.0014 | -0.011119
-189.1 | 1.0014 | -0.01035
-189 | 0.9968 | -0.009966
-188.9 | 0.99911 | -0.0089411
-188.8 | 0.99717 | -0.011631
-188.7 | 0.99998 | -0.010863
-188.6 | 0.99738 | -0.010222
-188.5 | 0.9998 | -0.0079163
-188.4 | 0.99272 | -0.0085568
-188.3 | 0.9959 | -0.010606
-188.2 | 1.0043 | -0.0095817
-188.1 | 1.0029 | -0.009966
-188 | 1.0073 | -0.0095817
-187.9 | 1.0036 | -0.008813
-187.8 | 1.0048 | -0.009966
-187.7 | 1.0053 | -0.010863
-187.6 | 1.0012 | -0.0077882
-187.5 | 1.0048 | -0.0080444
-187.4 | 0.99893 | -0.0081725
-187.3 | 0.99931 | -0.010863
-187.2 | 1.0064 | -0.0081725
-187.1 | 1.0059 | -0.008813
-187 | 1.0021 | -0.0093255
-186.9 | 1.0068 | -0.0091973
-186.8 | 1.0004 | -0.010863
-186.7 | 1.0029 | -0.01035
-186.6 | 1.0061 | -0.0077882
-186.5 | 1.0036 | -0.011119
-186.4 | 1.0009 | -0.0081725
-186.3 | 0.99647 | -0.011119
-186.2 | 0.99628 | -0.010863
-186.1 | 1.007 | -0.0084287
-186 | 1.0029 | -0.010094
-185.9 | 1.0046 | -0.008813
-185.8 | 0.99982 | -0.011888
-185.7 | 1.0043 | -0.011375
-185.6 | 1.0039 | -0.011375
-185.5 | 1.0082 | -0.0093255
-185.4 | 1.0059 | -0.009966
-185.3 | 1.0038 | -0.010735
-185.2 | 1.0012 | -0.0098379
-185.1 | 1.0007 | -0.011888
-185 | 1.0021 | -0.0095817
-184.9 | 1.0073 | -0.011247
-184.8 | 1.0051 | -0.0094536
-184.7 | 1.0075 | -0.011631
-184.6 | 1.0057 | -0.013553
-184.5 | 1.01 | -0.012144
-184.4 | 1.0156 | -0.0081725
-184.3 | 1.0048 | -0.012272
-184.2 | 1.003 | -0.011631
-184.1 | 1.0077 | -0.013553
-184 | 1.005 | -0.011759
-183.9 | 1.0087 | -0.011888
-183.8 | 1.0141 | -0.012016
-183.7 | 1.0043 | -0.012144
-183.6 | 1.0102 | -0.013425
-183.5 | 1.0137 | -0.013169
-183.4 | 1.0133 | -0.011759
-183.3 | 1.0046 | -0.015731
-183.2 | 1.0091 | -0.013553
-183.1 | 1.0048 | -0.014834
-183 | 1.0093 | -0.013937
-182.9 | 1.0062 | -0.012272
-182.8 | 1.0064 | -0.012016
-182.7 | 1.01 | -0.013681
-182.6 | 1.0038 | -0.012912
-182.5 | 1.006 | -0.013425
-182.4 | 1.0162 | -0.010735
-182.3 | 1.0078 | -0.014065
-182.2 | 1.0117 | -0.01304
-182.1 | 1.0044 | -0.014065
-182 | 1.018 | -0.01304
-181.9 | 1.0051 | -0.011503
-181.8 | 1.0098 | -0.013681
-181.7 | 1.0068 | -0.014322
-181.6 | 1.0109 | -0.012144
-181.5 | 1.0096 | -0.013681
-181.4 | 1.0114 | -0.011759
-181.3 | 1.0059 | -0.014578
-181.2 | 1.0116 | -0.012144
-181.1 | 1.0131 | -0.011759
-181 | 1.0096 | -0.011759
-180.9 | 1.0187 | -0.011759
-180.8 | 1.01 | -0.013553
-180.7 | 1.0107 | -0.012656
-180.6 | 1.0171 | -0.011503
-180.5 | 1.0093 | -0.012144
-180.4 | 1.0199 | -0.0094536
-180.3 | 1.0103 | -0.011888
-180.2 | 1.0178 | -0.012144
-180.1 | 1.0151 | -0.013809
-180 | 1.0139 | -0.011888
-179.9 | 1.0121 | -0.0124
-179.8 | 1.013 | -0.01304
-179.7 | 1.0139 | -0.011888
-179.6 | 1.0057 | -0.012912
-179.5 | 1.0126 | -0.010735
-179.4 | 1.0141 | -0.010863
-179.3 | 1.0085 | -0.012656
-179.2 | 1.0123 | -0.012656
-179.1 | 1.011 | -0.011247
-179 | 1.0112 | -0.012784
-178.9 | 1.0141 | -0.01035
-178.8 | 1.0129 | -0.012016
-178.7 | 1.0117 | -0.012912
-178.6 | 1.0101 | -0.011503
-178.5 | 1.0078 | -0.0124
-178.4 | 1.011 | -0.011503
-178.3 | 1.0124 | -0.014065
-178.2 | 1.0158 | -0.011888
-178.1 | 1.0149 | -0.012656
-178 | 1.0158 | -0.012656
-177.9 | 1.0249 | -0.011119
-177.8 | 1.0135 | -0.011888
-177.7 | 1.0229 | -0.0124
-177.6 | 1.0242 | -0.011759
-177.5 | 1.0165 | -0.012016
-177.4 | 1.0245 | -0.011631
-177.3 | 1.0213 | -0.013809
-177.2 | 1.0226 | -0.012528
-177.1 | 1.0224 | -0.01304
-177 | 1.027 | -0.012272
-176.9 | 1.027 | -0.010991
-176.8 | 1.0206 | -0.012656
-176.7 | 1.0267 | -0.012016
-176.6 | 1.021 | -0.012912
-176.5 | 1.0242 | -0.012784
-176.4 | 1.021 | -0.01035
-176.3 | 1.0229 | -0.013297
-176.2 | 1.0281 | -0.011759
-176.1 | 1.0222 | -0.012272
-176 | 1.0276 | -0.01304
-175.9 | 1.0297 | -0.009966
-175.8 | 1.0291 | -0.012016
-175.7 | 1.0217 | -0.012272
-175.6 | 1.0242 | -0.012144
-175.5 | 1.0204 | -0.010478
-175.4 | 1.0145 | -0.010478
-175.3 | 1.0167 | -0.013425
-175.2 | 1.0169 | -0.012656
-175.1 | 1.0235 | -0.011888
-175 | 1.019 | -0.012272
-174.9 | 1.0288 | -0.010222
-174.8 | 1.0217 | -0.012912
-174.7 | 1.0231 | -0.012016
-174.6 | 1.0226 | -0.011888
-174.5 | 1.0228 | -0.013681
-174.4 | 1.025 | -0.010478
-174.3 | 1.0094 | -0.0124
-174.2 | 1.0185 | -0.012016
-174.1 | 1.0177 | -0.011503
-174 | 1.0174 | -0.01304
-173.9 | 1.0226 | -0.0097098
-173.8 | 1.0181 | -0.012656
-173.7 | 1.0245 | -0.0124
-173.6 | 1.0227 | -0.011247
-173.5 | 1.0242 | -0.012272
-173.4 | 1.0274 | -0.010094
-173.3 | 1.0268 | -0.011631
-173.2 | 1.0173 | -0.0124
-173.1 | 1.019 | -0.012144
-173 | 1.0201 | -0.012656
-172.9 | 1.0245 | -0.009966
-172.8 | 1.0222 | -0.012272
-172.7 | 1.0277 | -0.010606
-172.6 | 1.0231 | -0.011119
-172.5 | 1.0281 | -0.011119
-172.4 | 1.0256 | -0.010735
-172.3 | 1.0267 | -0.0124
-172.2 | 1.0247 | -0.010991
-172.1 | 1.0203 | -0.010863
-172 | 1.0153 | -0.0124
-171.9 | 1.0237 | -0.010478
-171.8 | 1.0219 | -0.011247
-171.7 | 1.0242 | -0.012912
-171.6 | 1.0284 | -0.011759
-171.5 | 1.0322 | -0.011631
-171.4 | 1.0368 | -0.010606
-171.3 | 1.0327 | -0.012784
-171.2 | 1.0363 | -0.011503
-171.1 | 1.0297 | -0.011503
-171 | 1.0309 | -0.013425
-170.9 | 1.0281 | -0.01035
-170.8 | 1.0258 | -0.010863
-170.7 | 1.0345 | -0.012272
-170.6 | 1.0304 | -0.012528
-170.5 | 1.0395 | -0.013169
-170.4 | 1.038 | -0.0098379
-170.3 | 1.0347 | -0.012784
-170.2 | 1.0389 | -0.012144
-170.1 | 1.0325 | -0.013169
-170 | 1.0361 | -0.011759
-169.9 | 1.0325 | -0.0098379
-169.8 | 1.03 | -0.012528
-169.7 | 1.0249 | -0.012272
-169.6 | 1.0245 | -0.012144
-169.5 | 1.0302 | -0.011888
-169.4 | 1.0347 | -0.010863
-169.3 | 1.0371 | -0.011631
-169.2 | 1.0336 | -0.011119
-169.1 | 1.0373 | -0.011503
-169 | 1.0352 | -0.01304
-168.9 | 1.0338 | -0.010094
-168.8 | 1.0281 | -0.011631
-168.7 | 1.0279 | -0.012528
-168.6 | 1.0268 | -0.013297
-168.5 | 1.0294 | -0.014193
-168.4 | 1.0263 | -0.012016
-168.3 | 1.0349 | -0.012656
-168.2 | 1.0359 | -0.011759
-168.1 | 1.0311 | -0.011631
-168 | 1.0393 | -0.011119
-167.9 | 1.0368 | -0.011119
-167.8 | 1.0304 | -0.01509
-167.7 | 1.0327 | -0.01304
-167.6 | 1.024 | -0.011631
-167.5 | 1.0292 | -0.012656
-167.4 | 1.0377 | -0.0090692
-167.3 | 1.0292 | -0.012656
-167.2 | 1.0375 | -0.010863
-167.1 | 1.0379 | -0.0095817
-167 | 1.0398 | -0.011888
-166.9 | 1.0418 | -0.010991
-166.8 | 1.0359 | -0.011119
-166.7 | 1.0437 | -0.011119
-166.6 | 1.0402 | -0.010478
-166.5 | 1.0347 | -0.012912
-166.4 | 1.0418 | -0.011631
-166.3 | 1.0334 | -0.011119
-166.2 | 1.0382 | -0.011759
-166.1 | 1.0331 | -0.012784
-166 | 1.037 | -0.012144
-165.9 | 1.0455 | -0.009966
-165.8 | 1.0393 | -0.01304
-165.7 | 1.04 | -0.011888
-165.6 | 1.0385 | -0.011247
-165.5 | 1.0432 | -0.011119
-165.4 | 1.0391 | -0.009966
-165.3 | 1.0331 | -0.012656
-165.2 | 1.0395 | -0.012528
-165.1 | 1.0448 | -0.011631
-165 | 1.0405 | -0.0124
-164.9 | 1.0468 | -0.010606
-164.8 | 1.042 | -0.012528
-164.7 | 1.0437 | -0.010991
-164.6 | 1.045 | -0.010863
-164.5 | 1.0446 | -0.0093255
-164.4 | 1.0468 | -0.010991
-164.3 | 1.0423 | -0.012784
-164.2 | 1.0433 | -0.012656
-164.1 | 1.047 | -0.011119
-164 | 1.0539 | -0.010478
-163.9 | 1.0487 | -0.010863
-163.8 | 1.0478 | -0.012144
-163.7 | 1.0516 | -0.012912
-163.6 | 1.0536 | -0.0093255
-163.5 | 1.0539 | -0.010478
-163.4 | 1.047 | -0.009966
-163.3 | 1.0455 | -0.014065
-163.2 | 1.0407 | -0.012656
-163.1 | 1.0439 | -0.012656
-163 | 1.0441 | -0.010863
-162.9 | 1.0516 | -0.0090692
-162.8 | 1.0414 | -0.012784
-162.7 | 1.0439 | -0.013809
-162.6 | 1.0473 | -0.012528
-162.5 | 1.0404 | -0.013937
-162.4 | 1.0444 | -0.011631
-162.3 | 1.0464 | -0.011247
-162.2 | 1.0507 | -0.010478
-162.1 | 1.0418 | -0.011247
-162 | 1.0519 | -0.011503
-161.9 | 1.0583 | -0.011119
-161.8 | 1.048 | -0.011759
-161.7 | 1.0553 | -0.010863
-161.6 | 1.059 | -0.0090692
-161.5 | 1.0562 | -0.009966
-161.4 | 1.0524 | -0.011375
-161.3 | 1.053 | -0.014193
-161.2 | 1.0523 | -0.0124
-161.1 | 1.0461 | -0.012912
-161 | 1.0539 | -0.011888
-160.9 | 1.0557 | -0.0094536
-160.8 | 1.0507 | -0.011503
-160.7 | 1.0542 | -0.012144
-160.6 | 1.0539 | -0.010863
-160.5 | 1.0517 | -0.011888
-160.4 | 1.0565 | -0.0097098
-160.3 | 1.0478 | -0.011503
-160.2 | 1.0532 | -0.011888
-160.1 | 1.0555 | -0.012144
-160 | 1.047 | -0.010094
-159.9 | 1.0548 | -0.011503
-159.8 | 1.0482 | -0.012272
-159.7 | 1.0535 | -0.012784
-159.6 | 1.0533 | -0.013169
-159.5 | 1.0508 | -0.0124
-159.4 | 1.0642 | -0.0098379
-159.3 | 1.0473 | -0.013809
-159.2 | 1.0571 | -0.010863
-159.1 | 1.0532 | -0.012016
-159 | 1.0532 | -0.012016
-158.9 | 1.0596 | -0.0098379
-158.8 | 1.0509 | -0.012144
-158.7 | 1.0575 | -0.011503
-158.6 | 1.0551 | -0.012272
-158.5 | 1.0568 | -0.011503
-158.4 | 1.063 | -0.010735
-158.3 | 1.0633 | -0.012656
-158.2 | 1.0615 | -0.012272
-158.1 | 1.0662 | -0.010735
-158 | 1.0601 | -0.010606
-157.9 | 1.066 | -0.0085568
-157.8 | 1.0623 | -0.010606
-157.7 | 1.0553 | -0.011888
-157.6 | 1.0639 | -0.011631
-157.5 | 1.0599 | -0.012528
-157.4 | 1.068 | -0.009966
-157.3 | 1.069 | -0.012528
-157.2 | 1.0685 | -0.0091973
-157.1 | 1.0683 | -0.012272
-157 | 1.0685 | -0.0124
-156.9 | 1.0681 | -0.0094536
-156.8 | 1.0662 | -0.0124
-156.7 | 1.0696 | -0.011503
-156.6 | 1.0619 | -0.011759
-156.5 | 1.0647 | -0.012016
-156.4 | 1.0754 | -0.010222
-156.3 | 1.066 | -0.010222
-156.2 | 1.0779 | -0.009966
-156.1 | 1.0753 | -0.011119
-156 | 1.0749 | -0.012016
-155.9 | 1.077 | -0.010735
-155.8 | 1.0754 | -0.013169
-155.7 | 1.0758 | -0.011247
-155.6 | 1.0715 | -0.011375
-155.5 | 1.0765 | -0.0124
-155.4 | 1.0772 | -0.010735
-155.3 | 1.0776 | -0.012016
-155.2 | 1.0762 | -0.012912
-155.1 | 1.0796 | -0.012784
-155 | 1.0879 | -0.012528
-154.9 | 1.0776 | -0.011247
-154.8 | 1.077 | -0.011375
-154.7 | 1.0765 | -0.010735
-154.6 | 1.0755 | -0.010094
-154.5 | 1.0763 | -0.011375
-154.4 | 1.0706 | -0.011503
-154.3 | 1.0792 | -0.009966
-154.2 | 1.0815 | -0.010478
-154.1 | 1.0787 | -0.011759
-154 | 1.0801 | -0.010606
-153.9 | 1.0859 | -0.0098379
-153.8 | 1.0781 | -0.012144
-153.7 | 1.0856 | -0.011631
-153.6 | 1.0769 | -0.0094536
-153.5 | 1.0829 | -0.011375
-153.4 | 1.0849 | -0.010478
-153.3 | 1.0749 | -0.012272
-153.2 | 1.0842 | -0.011247
-153.1 | 1.0863 | -0.012272
-153 | 1.0826 | -0.012912
-152.9 | 1.0895 | -0.0089411
-152.8 | 1.0867 | -0.011759
-152.7 | 1.0886 | -0.010222
-152.6 | 1.0888 | -0.011375
-152.5 | 1.0882 | -0.012144
-152.4 | 1.0886 | -0.0095817
-152.3 | 1.0922 | -0.011119
-152.2 | 1.0885 | -0.011503
-152.1 | 1.0899 | -0.010478
-152 | 1.0941 | -0.011631
-151.9 | 1.0868 | -0.01035
-151.8 | 1.095 | -0.012016
-151.7 | 1.0954 | -0.012016
-151.6 | 1.092 | -0.011247
-151.5 | 1.0918 | -0.012144
-151.4 | 1.0966 | -0.011247
-151.3 | 1.0913 | -0.012784
-151.2 | 1.0929 | -0.012272
-151.1 | 1.094 | -0.01304
-151 | 1.0913 | -0.012784
-150.9 | 1.0968 | -0.0094536
-150.8 | 1.0886 | -0.013169
-150.7 | 1.0965 | -0.011119
-150.6 | 1.0975 | -0.010606
-150.5 | 1.1004 | -0.011247
-150.4 | 1.1025 | -0.010991
-150.3 | 1.0982 | -0.012272
-150.2 | 1.1036 | -0.010606
-150.1 | 1.0995 | -0.011119
-150 | 1.1007 | -0.01035
-149.9 | 1.1038 | -0.010991
-149.8 | 1.1002 | -0.012528
-149.7 | 1.1057 | -0.012656
-149.6 | 1.1057 | -0.011503
-149.5 | 1.1048 | -0.012656
-149.4 | 1.1132 | -0.009966
-149.3 | 1.1059 | -0.011759
-149.2 | 1.1069 | -0.011119
-149.1 | 1.1093 | -0.010222
-149 | 1.1041 | -0.011119
-148.9 | 1.1107 | -0.0097098
-148.8 | 1.1064 | -0.012272
-148.7 | 1.1093 | -0.011503
-148.6 | 1.1113 | -0.0124
-148.5 | 1.1098 | -0.011503
-148.4 | 1.1107 | -0.0091974
-148.3 | 1.1078 | -0.013169
-148.2 | 1.1107 | -0.010606
-148.1 | 1.1123 | -0.009966
-148 | 1.1123 | -0.009966
-147.9 | 1.1105 | -0.0081725
-147.8 | 1.1077 | -0.01445
-147.7 | 1.1141 | -0.010606
-147.6 | 1.1137 | -0.011503
-147.5 | 1.1093 | -0.013937
-147.4 | 1.1187 | -0.01035
-147.3 | 1.1136 | -0.012656
-147.2 | 1.1216 | -0.010991
-147.1 | 1.1112 | -0.011375
-147 | 1.118 | -0.011247
-146.9 | 1.1208 | -0.0098379
-146.8 | 1.1155 | -0.010094
-146.7 | 1.1148 | -0.01035
-146.6 | 1.1123 | -0.011888
-146.5 | 1.1198 | -0.011759
-146.4 | 1.1219 | -0.0090692
-146.3 | 1.1192 | -0.012272
-146.2 | 1.123 | -0.011759
-146.1 | 1.1248 | -0.011119
-146 | 1.1258 | -0.012144
-145.9 | 1.1263 | -0.011888
-145.8 | 1.1253 | -0.012144
-145.7 | 1.1223 | -0.012144
-145.6 | 1.1258 | -0.009966
-145.5 | 1.1237 | -0.010222
-145.4 | 1.1265 | -0.010991
-145.3 | 1.1239 | -0.011759
-145.2 | 1.1258 | -0.012272
-145.1 | 1.1296 | -0.010222
-145 | 1.1292 | -0.011503
-144.9 | 1.1344 | -0.010735
-144.8 | 1.1308 | -0.011503
-144.7 | 1.129 | -0.013425
-144.6 | 1.1344 | -0.012144
-144.5 | 1.1319 | -0.011759
-144.4 | 1.1353 | -0.010991
-144.3 | 1.1276 | -0.011888
-144.2 | 1.1369 | -0.010991
-144.1 | 1.1317 | -0.011888
-144 | 1.1385 | -0.010222
-143.9 | 1.1405 | -0.0085568
-143.8 | 1.1405 | -0.013553
-143.7 | 1.1403 | -0.013169
-143.6 | 1.138 | -0.012528
-143.5 | 1.141 | -0.011247
-143.4 | 1.1472 | -0.010478
-143.3 | 1.1371 | -0.014322
-143.2 | 1.1428 | -0.01304
-143.1 | 1.1415 | -0.011759
-143 | 1.1435 | -0.012144
-142.9 | 1.1454 | -0.011119
-142.8 | 1.142 | -0.011888
-142.7 | 1.1422 | -0.010991
-142.6 | 1.1474 | -0.010991
-142.5 | 1.1447 | -0.011888
-142.4 | 1.149 | -0.010991
-142.3 | 1.1453 | -0.010222
-142.2 | 1.1474 | -0.012528
-142.1 | 1.1451 | -0.0124
-142 | 1.1437 | -0.013553
-141.9 | 1.1524 | -0.008813
-141.8 | 1.1464 | -0.013169
-141.7 | 1.1529 | -0.011759
-141.6 | 1.1527 | -0.012656
-141.5 | 1.1545 | -0.0124
-141.4 | 1.1561 | -0.010991
-141.3 | 1.1545 | -0.010991
-141.2 | 1.1533 | -0.011503
-141.1 | 1.1511 | -0.011503
-141 | 1.1511 | -0.011247
-140.9 | 1.1568 | -0.011247
-140.8 | 1.1534 | -0.011503
-140.7 | 1.1556 | -0.01035
-140.6 | 1.1599 | -0.011631
-140.5 | 1.1595 | -0.013553
-140.4 | 1.1664 | -0.010478
-140.3 | 1.1613 | -0.012528
-140.2 | 1.1625 | -0.010991
-140.1 | 1.1627 | -0.013681
-140 | 1.1643 | -0.011888
-139.9 | 1.1647 | -0.010863
-139.8 | 1.1609 | -0.012912
-139.7 | 1.1636 | -0.011375
-139.6 | 1.1672 | -0.011119
-139.5 | 1.167 | -0.0124
-139.4 | 1.1709 | -0.011759
-139.3 | 1.1746 | -0.012784
-139.2 | 1.175 | -0.011247
-139.1 | 1.1754 | -0.010222
-139 | 1.1712 | -0.012528
-138.9 | 1.1748 | -0.010222
-138.8 | 1.1711 | -0.0124
-138.7 | 1.1712 | -0.011119
-138.6 | 1.1716 | -0.010863
-138.5 | 1.1747 | -0.012016
-138.4 | 1.1766 | -0.010735
-138.3 | 1.1787 | -0.0098379
-138.2 | 1.1793 | -0.010863
-138.1 | 1.1853 | -0.010222
-138 | 1.1853 | -0.011375
-137.9 | 1.1866 | -0.011503
-137.8 | 1.1807 | -0.011888
-137.7 | 1.1828 | -0.012528
-137.6 | 1.1848 | -0.011759
-137.5 | 1.1794 | -0.012144
-137.4 | 1.1876 | -0.0097098
-137.3 | 1.1795 | -0.012016
-137.2 | 1.1869 | -0.011503
-137.1 | 1.1866 | -0.012272
-137 | 1.1885 | -0.011759
-136.9 | 1.1921 | -0.010735
-136.8 | 1.191 | -0.011759
-136.7 | 1.1896 | -0.011631
-136.6 | 1.1892 | -0.011247
-136.5 | 1.1876 | -0.011759
-136.4 | 1.1967 | -0.0089411
-136.3 | 1.1882 | -0.012784
-136.2 | 1.1923 | -0.011888
-136.1 | 1.1932 | -0.011631
-136 | 1.1974 | -0.011119
-135.9 | 1.2014 | -0.011375
-135.8 | 1.1981 | -0.013937
-135.7 | 1.2007 | -0.011888
-135.6 | 1.2017 | -0.011759
-135.5 | 1.2017 | -0.01304
-135.4 | 1.2017 | -0.010478
-135.3 | 1.2024 | -0.011375
-135.2 | 1.2042 | -0.010991
-135.1 | 1.203 | -0.012016
-135 | 1.2037 | -0.013169
-134.9 | 1.2076 | -0.0097098
-134.8 | 1.2087 | -0.012144
-134.7 | 1.2108 | -0.010991
-134.6 | 1.2108 | -0.012144
-134.5 | 1.212 | -0.011375
-134.4 | 1.2119 | -0.010735
-134.3 | 1.2099 | -0.011503
-134.2 | 1.2078 | -0.011631
-134.1 | 1.2087 | -0.011631
-134 | 1.2108 | -0.012656
-133.9 | 1.2154 | -0.010478
-133.8 | 1.2169 | -0.011888
-133.7 | 1.2197 | -0.010863
-133.6 | 1.2202 | -0.013553
-133.5 | 1.2232 | -0.01304
-133.4 | 1.2256 | -0.0097098
-133.3 | 1.2193 | -0.014706
-133.2 | 1.2249 | -0.011759
-133.1 | 1.2179 | -0.012528
-133 | 1.2226 | -0.010735
-132.9 | 1.2236 | -0.010863
-132.8 | 1.2255 | -0.011631
-132.7 | 1.2298 | -0.011247
-132.6 | 1.2279 | -0.012784
-132.5 | 1.2286 | -0.013169
-132.4 | 1.2323 | -0.010991
-132.3 | 1.2277 | -0.013297
-132.2 | 1.2327 | -0.012784
-132.1 | 1.2334 | -0.011375
-132 | 1.2306 | -0.012528
-131.9 | 1.2327 | -0.011119
-131.8 | 1.232 | -0.013809
-131.7 | 1.2371 | -0.012144
-131.6 | 1.2343 | -0.010991
-131.5 | 1.2426 | -0.011759
-131.4 | 1.2401 | -0.011119
-131.3 | 1.2378 | -0.013681
-131.2 | 1.246 | -0.010606
-131.1 | 1.2383 | -0.012656
-131 | 1.2412 | -0.011888
-130.9 | 1.2427 | -0.01304
-130.8 | 1.2458 | -0.012656
-130.7 | 1.2481 | -0.011247
-130.6 | 1.2444 | -0.012272
-130.5 | 1.2506 | -0.011247
-130.4 | 1.2519 | -0.010222
-130.3 | 1.2506 | -0.0124
-130.2 | 1.2536 | -0.012016
-130.1 | 1.2527 | -0.011631
-130 | 1.2595 | -0.012016
-129.9 | 1.2591 | -0.009966
-129.8 | 1.2506 | -0.012912
-129.7 | 1.2604 | -0.012144
-129.6 | 1.2563 | -0.010991
-129.5 | 1.2624 | -0.010735
-129.4 | 1.259 | -0.011247
-129.3 | 1.2627 | -0.013553
-129.2 | 1.2659 | -0.010991
-129.1 | 1.2654 | -0.0124
-129 | 1.2652 | -0.011503
-128.9 | 1.2675 | -0.011247
-128.8 | 1.2659 | -0.012528
-128.7 | 1.2746 | -0.011119
-128.6 | 1.2657 | -0.012016
-128.5 | 1.2693 | -0.012784
-128.4 | 1.2746 | -0.0094536
-128.3 | 1.2752 | -0.0124
-128.2 | 1.2798 | -0.011759
-128.1 | 1.2768 | -0.010094
-128 | 1.278 | -0.011375
-127.9 | 1.2827 | -0.010735
-127.8 | 1.2766 | -0.012912
-127.7 | 1.2807 | -0.011888
-127.6 | 1.2825 | -0.01035
-127.5 | 1.2823 | -0.011759
-127.4 | 1.2855 | -0.010606
-127.3 | 1.2841 | -0.013681
-127.2 | 1.2889 | -0.01035
-127.1 | 1.2903 | -0.011503
-127 | 1.2883 | -0.011247
-126.9 | 1.2991 | -0.0085568
-126.8 | 1.2866 | -0.012656
-126.7 | 1.2964 | -0.011888
-126.6 | 1.2983 | -0.010863
-126.5 | 1.2939 | -0.013169
-126.4 | 1.3024 | -0.0089411
-126.3 | 1.296 | -0.011888
-126.2 | 1.3019 | -0.010222
-126.1 | 1.2983 | -0.012784
-126 | 1.2994 | -0.011247
-125.9 | 1.3053 | -0.011759
-125.8 | 1.3019 | -0.010991
-125.7 | 1.3074 | -0.011759
-125.6 | 1.3096 | -0.010478
-125.5 | 1.3028 | -0.010606
-125.4 | 1.3149 | -0.011759
-125.3 | 1.3084 | -0.012528
-125.2 | 1.3128 | -0.01304
-125.1 | 1.3144 | -0.010606
-125 | 1.3161 | -0.010735
-124.9 | 1.3218 | -0.010863
-124.8 | 1.3183 | -0.011759
-124.7 | 1.3229 | -0.010863
-124.6 | 1.3195 | -0.011503
-124.5 | 1.3254 | -0.011631
-124.4 | 1.3273 | -0.011247
-124.3 | 1.3219 | -0.012784
-124.2 | 1.3263 | -0.011759
-124.1 | 1.3251 | -0.012016
-124 | 1.3302 | -0.011759
-123.9 | 1.3281 | -0.011503
-123.8 | 1.3339 | -0.01304
-123.7 | 1.3387 | -0.012144
-123.6 | 1.3368 | -0.012784
-123.5 | 1.3364 | -0.012144
-123.4 | 1.3364 | -0.010094
-123.3 | 1.3393 | -0.013297
-123.2 | 1.3388 | -0.011503
-123.1 | 1.3375 | -0.013809
-123 | 1.345 | -0.011503
-122.9 | 1.3388 | -0.010606
-122.8 | 1.3448 | -0.014322
-122.7 | 1.3471 | -0.011247
-122.6 | 1.3469 | -0.012528
-122.5 | 1.3521 | -0.011503
-122.4 | 1.3457 | -0.010478
-122.3 | 1.3533 | -0.012912
-122.2 | 1.3493 | -0.011631
-122.1 | 1.348 | -0.013425
-122 | 1.3549 | -0.009966
-121.9 | 1.3555 | -0.011247
-121.8 | 1.3582 | -0.013553
-121.7 | 1.358 | -0.011503
-121.6 | 1.3621 | -0.012656
-121.5 | 1.3635 | -0.011631
-121.4 | 1.3674 | -0.010863
-121.3 | 1.3659 | -0.0124
-121.2 | 1.3665 | -0.0124
-121.1 | 1.3701 | -0.011503
-121 | 1.3639 | -0.014193
-120.9 | 1.373 | -0.010478
-120.8 | 1.3664 | -0.01445
-120.7 | 1.3719 | -0.012144
-120.6 | 1.3737 | -0.011759
-120.5 | 1.3782 | -0.013169
-120.4 | 1.3842 | -0.010863
-120.3 | 1.3831 | -0.014065
-120.2 | 1.3812 | -0.011631
-120.1 | 1.3844 | -0.011375
-120 | 1.3845 | -0.01035
-119.9 | 1.3895 | -0.011247
-119.8 | 1.3819 | -0.011888
-119.7 | 1.3865 | -0.010991
-119.6 | 1.3909 | -0.010991
-119.5 | 1.3923 | -0.012784
-119.4 | 1.399 | -0.011503
-119.3 | 1.3979 | -0.011247
-119.2 | 1.4002 | -0.011119
-119.1 | 1.4011 | -0.0124
-119 | 1.3998 | -0.010735
-118.9 | 1.4063 | -0.010478
-118.8 | 1.3997 | -0.012272
-118.7 | 1.4032 | -0.010991
-118.6 | 1.4043 | -0.012272
-118.5 | 1.4066 | -0.011759
-118.4 | 1.412 | -0.0090692
-118.3 | 1.4086 | -0.010735
-118.2 | 1.4173 | -0.011375
-118.1 | 1.4132 | -0.010735
-118 | 1.4209 | -0.011375
-117.9 | 1.415 | -0.012528
-117.8 | 1.4212 | -0.012272
-117.7 | 1.4212 | -0.012656
-117.6 | 1.4215 | -0.012784
-117.5 | 1.4226 | -0.012016
-117.4 | 1.4239 | -0.010991
-117.3 | 1.4266 | -0.011631
-117.2 | 1.4333 | -0.010094
-117.1 | 1.4285 | -0.011631
-117 | 1.4307 | -0.013297
-116.9 | 1.4329 | -0.011375
-116.8 | 1.4388 | -0.009966
-116.7 | 1.4348 | -0.012272
-116.6 | 1.4374 | -0.011247
-116.5 | 1.4356 | -0.0124
-116.4 | 1.4424 | -0.01035
-116.3 | 1.4387 | -0.0124
-116.2 | 1.4456 | -0.0124
-116.1 | 1.442 | -0.012912
-116 | 1.4545 | -0.012784
-115.9 | 1.4525 | -0.01035
-115.8 | 1.4492 | -0.013297
-115.7 | 1.457 | -0.012272
-115.6 | 1.4577 | -0.010606
-115.5 | 1.4564 | -0.011503
-115.4 | 1.4555 | -0.011119
-115.3 | 1.4564 | -0.012784
-115.2 | 1.4632 | -0.011631
-115.1 | 1.4627 | -0.012144
-115 | 1.4596 | -0.013169
-114.9 | 1.4698 | -0.010991
-114.8 | 1.4698 | -0.01304
-114.7 | 1.4769 | -0.011119
-114.6 | 1.471 | -0.012784
-114.5 | 1.4732 | -0.012272
-114.4 | 1.4787 | -0.011888
-114.3 | 1.4739 | -0.012656
-114.2 | 1.476 | -0.01304
-114.1 | 1.4772 | -0.011888
-114 | 1.4838 | -0.011888
-113.9 | 1.4849 | -0.0098379
-113.8 | 1.482 | -0.013425
-113.7 | 1.4904 | -0.011888
-113.6 | 1.4945 | -0.011375
-113.5 | 1.499 | -0.011631
-113.4 | 1.4897 | -0.012144
-113.3 | 1.4968 | -0.013553
-113.2 | 1.4995 | -0.011119
-113.1 | 1.4965 | -0.012912
-113 | 1.5005 | -0.013553
-112.9 | 1.5006 | -0.01035
-112.8 | 1.5082 | -0.012656
-112.7 | 1.5066 | -0.012144
-112.6 | 1.5093 | -0.012144
-112.5 | 1.5137 | -0.012144
-112.4 | 1.5208 | -0.010606
-112.3 | 1.5173 | -0.013681
-112.2 | 1.5135 | -0.012272
-112.1 | 1.5158 | -0.012144
-112 | 1.5227 | -0.012784
-111.9 | 1.5275 | -0.010606
-111.8 | 1.5264 | -0.011119
-111.7 | 1.5264 | -0.011247
-111.6 | 1.5345 | -0.011759
-111.5 | 1.5378 | -0.0097098
-111.4 | 1.5378 | -0.010606
-111.3 | 1.5383 | -0.013169
-111.2 | 1.5429 | -0.01304
-111.1 | 1.5453 | -0.012016
-111 | 1.5456 | -0.010478
-110.9 | 1.5451 | -0.010863
-110.8 | 1.5431 | -0.013425
-110.7 | 1.5502 | -0.01304
-110.6 | 1.5506 | -0.012528
-110.5 | 1.5554 | -0.011375
-110.4 | 1.5581 | -0.010991
-110.3 | 1.5584 | -0.011375
-110.2 | 1.5629 | -0.011375
-110.1 | 1.5595 | -0.012016
-110 | 1.5645 | -0.010478
-109.9 | 1.5582 | -0.009966
-109.8 | 1.565 | -0.012784
-109.7 | 1.5654 | -0.010863
-109.6 | 1.5672 | -0.012656
-109.5 | 1.572 | -0.0085568
-109.4 | 1.5723 | -0.010094
-109.3 | 1.5801 | -0.011888
-109.2 | 1.5787 | -0.010606
-109.1 | 1.5798 | -0.012784
-109 | 1.5889 | -0.011247
-108.9 | 1.5837 | -0.0097098
-108.8 | 1.5864 | -0.010606
-108.7 | 1.5898 | -0.0090692
-108.6 | 1.5855 | -0.012912
-108.5 | 1.5942 | -0.010094
-108.4 | 1.5944 | -0.010735
-108.3 | 1.5998 | -0.011503
-108.2 | 1.6062 | -0.010607
-108.1 | 1.6044 | -0.0124
-108 | 1.6127 | -0.010863
-107.9 | 1.6088 | -0.010735
-107.8 | 1.6138 | -0.011503
-107.7 | 1.6112 | -0.011247
-107.6 | 1.6145 | -0.011888
-107.5 | 1.614 | -0.012016
-107.4 | 1.6261 | -0.010991
-107.3 | 1.6252 | -0.0124
-107.2 | 1.6234 | -0.011631
-107.1 | 1.6281 | -0.010606
-107 | 1.6314 | -0.011503
-106.9 | 1.6364 | -0.009966
-106.8 | 1.6327 | -0.010991
-106.7 | 1.6327 | -0.012016
-106.6 | 1.6439 | -0.010094
-106.5 | 1.6432 | -0.010606
-106.4 | 1.643 | -0.010478
-106.3 | 1.6428 | -0.011759
-106.2 | 1.6506 | -0.012272
-106.1 | 1.6562 | -0.01035
-106 | 1.6567 | -0.010991
-105.9 | 1.6588 | -0.0098379
-105.8 | 1.6611 | -0.013553
-105.7 | 1.6636 | -0.013937
-105.6 | 1.6674 | -0.010478
-105.5 | 1.6622 | -0.011759
-105.4 | 1.6704 | -0.0095817
-105.3 | 1.6693 | -0.012272
-105.2 | 1.6688 | -0.011375
-105.1 | 1.6702 | -0.012528
-105 | 1.6805 | -0.010863
-104.9 | 1.6839 | -0.0095817
-104.8 | 1.683 | -0.011503
-104.7 | 1.6841 | -0.011888
-104.6 | 1.6907 | -0.010863
-104.5 | 1.6932 | -0.012912
-104.4 | 1.696 | -0.011119
-104.3 | 1.6928 | -0.011247
-104.2 | 1.6991 | -0.011631
-104.1 | 1.6994 | -0.011503
-104 | 1.6992 | -0.012272
-103.9 | 1.7008 | -0.011503
-103.8 | 1.7103 | -0.012144
-103.7 | 1.7165 | -0.010607
-103.6 | 1.7126 | -0.011375
-103.5 | 1.7208 | -0.010735
-103.4 | 1.7194 | -0.012272
-103.3 | 1.7234 | -0.012784
-103.2 | 1.7211 | -0.012016
-103.1 | 1.7268 | -0.01304
-103 | 1.7307 | -0.011503
-102.9 | 1.7311 | -0.010478
-102.8 | 1.7282 | -0.013425
-102.7 | 1.738 | -0.01304
-102.6 | 1.7423 | -0.012784
-102.5 | 1.7447 | -0.011631
-102.4 | 1.7478 | -0.011247
-102.3 | 1.7475 | -0.011503
-102.2 | 1.7523 | -0.011759
-102.1 | 1.7534 | -0.011759
-102 | 1.7521 | -0.012784
-101.9 | 1.7526 | -0.011247
-101.8 | 1.7568 | -0.012272
-101.7 | 1.7657 | -0.011375
-101.6 | 1.7631 | -0.01304
-101.5 | 1.7721 | -0.011759
-101.4 | 1.7788 | -0.01035
-101.3 | 1.7724 | -0.013553
-101.2 | 1.7813 | -0.013297
-101.1 | 1.7783 | -0.01304
-101 | 1.7842 | -0.012784
-100.9 | 1.7868 | -0.010478
-100.8 | 1.7849 | -0.013681
-100.7 | 1.7915 | -0.012144
-100.6 | 1.7941 | -0.01304
-100.5 | 1.7938 | -0.013553
-100.4 | 1.8007 | -0.011888
-100.3 | 1.8022 | -0.013169
-100.2 | 1.8127 | -0.011888
-100.1 | 1.8088 | -0.010478
-100 | 1.8094 | -0.012656
-99.9 | 1.8162 | -0.010991
-99.8 | 1.8192 | -0.011759
-99.7 | 1.8287 | -0.010735
-99.6 | 1.8202 | -0.012912
-99.5 | 1.8306 | -0.011631
-99.4 | 1.8349 | -0.011759
-99.3 | 1.8351 | -0.012528
-99.2 | 1.8389 | -0.01509
-99.1 | 1.839 | -0.011503
-99 | 1.8472 | -0.01304
-98.9 | 1.85 | -0.0095817
-98.8 | 1.8467 | -0.015218
-98.7 | 1.8552 | -0.012144
-98.6 | 1.8547 | -0.011375
-98.5 | 1.8597 | -0.011119
-98.4 | 1.8577 | -0.009966
-98.3 | 1.8646 | -0.013297
-98.2 | 1.8739 | -0.009966
-98.1 | 1.87 | -0.012656
-98 | 1.8753 | -0.012144
-97.9 | 1.8767 | -0.012784
-97.8 | 1.884 | -0.012528
-97.7 | 1.8835 | -0.011759
-97.6 | 1.8838 | -0.0124
-97.5 | 1.8893 | -0.013425
-97.4 | 1.8909 | -0.011375
-97.3 | 1.8941 | -0.012528
-97.2 | 1.8959 | -0.013297
-97.1 | 1.8989 | -0.0124
-97 | 1.9114 | -0.012272
-96.9 | 1.9135 | -0.011247
-96.8 | 1.9141 | -0.014706
-96.7 | 1.9173 | -0.011888
-96.6 | 1.9182 | -0.013681
-96.5 | 1.926 | -0.011631
-96.4 | 1.9228 | -0.012784
-96.3 | 1.9314 | -0.012784
-96.2 | 1.9276 | -0.013425
-96.1 | 1.9405 | -0.012144
-96 | 1.9403 | -0.013553
-95.9 | 1.9415 | -0.01304
-95.8 | 1.9483 | -0.01304
-95.7 | 1.9534 | -0.012528
-95.6 | 1.9536 | -0.012784
-95.5 | 1.9552 | -0.014706
-95.4 | 1.9629 | -0.011759
-95.3 | 1.9666 | -0.013937
-95.2 | 1.9649 | -0.012912
-95.1 | 1.9682 | -0.012656
-95 | 1.9757 | -0.012784
-94.9 | 1.9777 | -0.011375
-94.8 | 1.9828 | -0.013425
-94.7 | 1.9864 | -0.013425
-94.6 | 1.9876 | -0.014962
-94.5 | 1.993 | -0.012016
-94.4 | 1.9926 | -0.011375
-94.3 | 1.9951 | -0.013553
-94.2 | 1.9953 | -0.013809
-94.1 | 2.0041 | -0.010478
-94 | 2.0038 | -0.011375
-93.9 | 2.009 | -0.010094
-93.8 | 2.0128 | -0.013553
-93.7 | 2.0192 | -0.013809
-93.6 | 2.0211 | -0.010735
-93.5 | 2.0266 | -0.012912
-93.4 | 2.0352 | -0.010222
-93.3 | 2.0327 | -0.012784
-93.2 | 2.0366 | -0.012016
-93.1 | 2.0359 | -0.012528
-93 | 2.0459 | -0.012528
-92.9 | 2.0446 | -0.012016
-92.8 | 2.0541 | -0.012528
-92.7 | 2.0571 | -0.011375
-92.6 | 2.0614 | -0.01304
-92.5 | 2.0675 | -0.013169
-92.4 | 2.0676 | -0.012656
-92.3 | 2.0735 | -0.012272
-92.2 | 2.0747 | -0.011888
-92.1 | 2.0826 | -0.010478
-92 | 2.081 | -0.011888
-91.9 | 2.0863 | -0.010222
-91.8 | 2.0931 | -0.01304
-91.7 | 2.0952 | -0.011631
-91.6 | 2.0971 | -0.013425
-91.5 | 2.1069 | -0.011888
-91.4 | 2.1101 | -0.012528
-91.3 | 2.113 | -0.013553
-91.2 | 2.1153 | -0.011888
-91.1 | 2.1154 | -0.013809
-91 | 2.1247 | -0.012272
-90.9 | 2.1235 | -0.010863
-90.8 | 2.124 | -0.013297
-90.7 | 2.1309 | -0.01304
-90.6 | 2.1375 | -0.012656
-90.5 | 2.1419 | -0.014706
-90.4 | 2.1495 | -0.011247
-90.3 | 2.1534 | -0.01304
-90.2 | 2.1591 | -0.013425
-90.1 | 2.1607 | -0.0124
-90 | 2.1635 | -0.013937
-89.9 | 2.1683 | -0.011119
-89.8 | 2.1687 | -0.013937
-89.7 | 2.1772 | -0.012656
-89.6 | 2.1797 | -0.012144
-89.5 | 2.19 | -0.010991
-89.4 | 2.1911 | -0.010222
-89.3 | 2.2006 | -0.012144
-89.2 | 2.203 | -0.012528
-89.1 | 2.2089 | -0.0124
-89 | 2.2132 | -0.011759
-88.9 | 2.22 | -0.010991
-88.8 | 2.2201 | -0.012016
-88.7 | 2.2243 | -0.013297
-88.6 | 2.2298 | -0.012016
-88.5 | 2.2291 | -0.012272
-88.4 | 2.2387 | -0.0095817
-88.3 | 2.2389 | -0.01304
-88.2 | 2.2462 | -0.011375
-88.1 | 2.2499 | -0.01304
-88 | 2.257 | -0.011888
-87.9 | 2.2607 | -0.01035
-87.8 | 2.2622 | -0.012784
-87.7 | 2.2649 | -0.0124
-87.6 | 2.2652 | -0.013681
-87.5 | 2.2737 | -0.012656
-87.4 | 2.2825 | -0.0095817
-87.3 | 2.2823 | -0.013681
-87.2 | 2.2843 | -0.01304
-87.1 | 2.2955 | -0.011247
-87 | 2.3001 | -0.013553
-86.9 | 2.3065 | -0.011631
-86.8 | 2.3076 | -0.013937
-86.7 | 2.3158 | -0.010991
-86.6 | 2.3161 | -0.011503
-86.5 | 2.3197 | -0.013169
-86.4 | 2.3295 | -0.011759
-86.3 | 2.3255 | -0.01304
-86.2 | 2.3403 | -0.011503
-86.1 | 2.3378 | -0.012656
-86 | 2.3506 | -0.012912
-85.9 | 2.3574 | -0.010094
-85.8 | 2.3611 | -0.014322
-85.7 | 2.3684 | -0.012528
-85.6 | 2.3695 | -0.011631
-85.5 | 2.3754 | -0.012272
-85.4 | 2.375 | -0.012144
-85.3 | 2.3821 | -0.01509
-85.2 | 2.385 | -0.011247
-85.1 | 2.3926 | -0.0097098
-85 | 2.3969 | -0.0124
-84.9 | 2.4035 | -0.010991
-84.8 | 2.4067 | -0.013297
-84.7 | 2.4142 | -0.010735
-84.6 | 2.4183 | -0.0095817
-84.5 | 2.4226 | -0.012784
-84.4 | 2.4268 | -0.011119
-84.3 | 2.4266 | -0.012272
-84.2 | 2.4307 | -0.013553
-84.1 | 2.4379 | -0.012016
-84 | 2.4455 | -0.011888
-83.9 | 2.4528 | -0.0091974
-83.8 | 2.455 | -0.0124
-83.7 | 2.4666 | -0.013809
-83.6 | 2.4735 | -0.012528
-83.5 | 2.4799 | -0.011119
-83.4 | 2.486 | -0.010222
-83.3 | 2.4847 | -0.014065
-83.2 | 2.4895 | -0.0124
-83.1 | 2.5018 | -0.010735
-83 | 2.4979 | -0.011375
-82.9 | 2.5096 | -0.0097098
-82.8 | 2.5116 | -0.011759
-82.7 | 2.5237 | -0.011247
-82.6 | 2.5292 | -0.012528
-82.5 | 2.5294 | -0.012784
-82.4 | 2.5488 | -0.0090692
-82.3 | 2.5468 | -0.013169
-82.2 | 2.5468 | -0.011631
-82.1 | 2.5539 | -0.01304
-82 | 2.5557 | -0.012912
-81.9 | 2.5682 | -0.0093255
-81.8 | 2.5628 | -0.013937
-81.7 | 2.5689 | -0.010478
-81.6 | 2.5788 | -0.012784
-81.5 | 2.5876 | -0.011119
-81.4 | 2.5957 | -0.01035
-81.3 | 2.5945 | -0.012656
-81.2 | 2.6028 | -0.011247
-81.1 | 2.6114 | -0.012272
-81 | 2.6131 | -0.0124
-80.9 | 2.6212 | -0.011503
-80.8 | 2.6212 | -0.012912
-80.7 | 2.6342 | -0.012784
-80.6 | 2.6408 | -0.010606
-80.5 | 2.6403 | -0.012656
-80.4 | 2.6534 | -0.013297
-80.3 | 2.6595 | -0.014193
-80.2 | 2.6709 | -0.011759
-80.1 | 2.6693 | -0.012528
-80 | 2.6755 | -0.012272
-79.9 | 2.6899 | -0.010478
-79.8 | 2.6857 | -0.012144
-79.7 | 2.6925 | -0.011503
-79.6 | 2.7033 | -0.012656
-79.5 | 2.7088 | -0.012528
-79.4 | 2.717 | -0.0095817
-79.3 | 2.7211 | -0.010606
-79.2 | 2.7298 | -0.010863
-79.1 | 2.7368 | -0.013425
-79 | 2.7373 | -0.012528
-78.9 | 2.7494 | -0.011503
-78.8 | 2.7523 | -0.011759
-78.7 | 2.7577 | -0.012528
-78.6 | 2.756 | -0.012528
-78.5 | 2.7659 | -0.012912
-78.4 | 2.7777 | -0.010735
-78.3 | 2.7823 | -0.012016
-78.2 | 2.788 | -0.012528
-78.1 | 2.8007 | -0.012016
-78 | 2.8046 | -0.010991
-77.9 | 2.8188 | -0.010991
-77.8 | 2.8159 | -0.01509
-77.7 | 2.8222 | -0.014193
-77.6 | 2.8357 | -0.011119
-77.5 | 2.8372 | -0.010735
-77.4 | 2.845 | -0.012144
-77.3 | 2.8471 | -0.014322
-77.2 | 2.858 | -0.013425
-77.1 | 2.8749 | -0.011247
-77 | 2.8753 | -0.012272
-76.9 | 2.8881 | -0.010735
-76.8 | 2.8878 | -0.012656
-76.7 | 2.8941 | -0.013809
-76.6 | 2.9047 | -0.012656
-76.5 | 2.9047 | -0.012016
-76.4 | 2.9193 | -0.010094
-76.3 | 2.9173 | -0.012656
-76.2 | 2.9278 | -0.010863
-76.1 | 2.9349 | -0.011631
-76 | 2.9412 | -0.01304
-75.9 | 2.9482 | -0.012912
-75.8 | 2.961 | -0.012784
-75.7 | 2.9706 | -0.010094
-75.6 | 2.9749 | -0.013425
-75.5 | 2.9799 | -0.012144
-75.4 | 2.986 | -0.010222
-75.3 | 2.9955 | -0.012656
-75.2 | 2.9998 | -0.011631
-75.1 | 3.0066 | -0.011759
-75 | 3.0159 | -0.012272
-74.9 | 3.0317 | -0.0094536
-74.8 | 3.0355 | -0.011375
-74.7 | 3.0399 | -0.012528
-74.6 | 3.0525 | -0.013425
-74.5 | 3.0586 | -0.011759
-74.4 | 3.0727 | -0.0091973
-74.3 | 3.0729 | -0.011888
-74.2 | 3.0787 | -0.011888
-74.1 | 3.0878 | -0.012528
-74 | 3.0971 | -0.012272
-73.9 | 3.1058 | -0.010478
-73.8 | 3.1097 | -0.013553
-73.7 | 3.1204 | -0.011503
-73.6 | 3.1265 | -0.012784
-73.5 | 3.1347 | -0.013297
-73.4 | 3.1423 | -0.010735
-73.3 | 3.1498 | -0.013297
-73.2 | 3.1568 | -0.011888
-73.1 | 3.1598 | -0.01304
-73 | 3.1722 | -0.011119
-72.9 | 3.1779 | -0.010991
-72.8 | 3.1882 | -0.012144
-72.7 | 3.1982 | -0.013425
-72.6 | 3.2081 | -0.013169
-72.5 | 3.2222 | -0.011119
-72.4 | 3.2268 | -0.010094
-72.3 | 3.2322 | -0.012784
-72.2 | 3.2496 | -0.012272
-72.1 | 3.2484 | -0.010863
-72 | 3.2609 | -0.012016
-71.9 | 3.2647 | -0.010863
-71.8 | 3.2721 | -0.013553
-71.7 | 3.289 | -0.010222
-71.6 | 3.2892 | -0.011759
-71.5 | 3.3036 | -0.012272
-71.4 | 3.3148 | -0.011631
-71.3 | 3.3195 | -0.013297
-71.2 | 3.3332 | -0.011888
-71.1 | 3.3326 | -0.012016
-71 | 3.3424 | -0.011888
-70.9 | 3.3529 | -0.011503
-70.8 | 3.3533 | -0.013297
-70.7 | 3.3684 | -0.012656
-70.6 | 3.375 | -0.010991
-70.5 | 3.3875 | -0.014065
-70.4 | 3.4032 | -0.0097098
-70.3 | 3.4085 | -0.012912
-70.2 | 3.417 | -0.013681
-70.1 | 3.4291 | -0.012144
-70 | 3.4332 | -0.013553
-69.9 | 3.4531 | -0.0095817
-69.8 | 3.4497 | -0.013297
-69.7 | 3.4632 | -0.012912
-69.6 | 3.4727 | -0.012016
-69.5 | 3.4793 | -0.012272
-69.4 | 3.4971 | -0.010606
-69.3 | 3.498 | -0.012784
-69.2 | 3.5126 | -0.010607
-69.1 | 3.525 | -0.013553
-69 | 3.532 | -0.011119
-68.9 | 3.5427 | -0.011888
-68.8 | 3.5445 | -0.014962
-68.7 | 3.5603 | -0.011119
-68.6 | 3.5658 | -0.013425
-68.5 | 3.5749 | -0.012912
-68.4 | 3.5868 | -0.010991
-68.3 | 3.5947 | -0.012144
-68.2 | 3.6125 | -0.011503
-68.1 | 3.6171 | -0.012656
-68 | 3.6333 | -0.012016
-67.9 | 3.6443 | -0.011119
-67.8 | 3.6543 | -0.013169
-67.7 | 3.6612 | -0.012016
-67.6 | 3.6713 | -0.011375
-67.5 | 3.6787 | -0.012912
-67.4 | 3.6938 | -0.010735
-67.3 | 3.6984 | -0.01445
-67.2 | 3.713 | -0.013553
-67.1 | 3.723 | -0.011888
-67 | 3.7337 | -0.013169
-66.9 | 3.754 | -0.0089411
-66.8 | 3.7558 | -0.012528
-66.7 | 3.7659 | -0.012144
-66.6 | 3.7772 | -0.012656
-66.5 | 3.7852 | -0.011759
-66.4 | 3.8007 | -0.01035
-66.3 | 3.8022 | -0.012272
-66.2 | 3.8181 | -0.012784
-66.1 | 3.8335 | -0.012272
-66 | 3.841 | -0.011888
-65.9 | 3.8538 | -0.011759
-65.8 | 3.8601 | -0.014578
-65.7 | 3.88 | -0.012272
-65.6 | 3.883 | -0.011503
-65.5 | 3.8951 | -0.012656
-65.4 | 3.9094 | -0.011119
-65.3 | 3.9208 | -0.01304
-65.2 | 3.9348 | -0.011247
-65.1 | 3.9439 | -0.013425
-65 | 3.9605 | -0.013169
-64.9 | 3.9742 | -0.0097098
-64.8 | 3.9865 | -0.01304
-64.7 | 3.9975 | -0.010735
-64.6 | 4.0084 | -0.013425
-64.5 | 4.023 | -0.011247
-64.4 | 4.0316 | -0.0090692
-64.3 | 4.0363 | -0.012016
-64.2 | 4.0475 | -0.010606
-64.1 | 4.0557 | -0.012656
-64 | 4.0726 | -0.012144
-63.9 | 4.0856 | -0.010863
-63.8 | 4.0983 | -0.012528
-63.7 | 4.1184 | -0.012656
-63.6 | 4.1287 | -0.010991
-63.5 | 4.1392 | -0.012272
-63.4 | 4.1531 | -0.011503
-63.3 | 4.1618 | -0.01304
-63.2 | 4.1773 | -0.013297
-63.1 | 4.1845 | -0.011119
-63 | 4.1976 | -0.011503
-62.9 | 4.2158 | -0.010863
-62.8 | 4.2297 | -0.011503
-62.7 | 4.2399 | -0.011503
-62.6 | 4.2534 | -0.010991
-62.5 | 4.2706 | -0.010735
-62.4 | 4.2827 | -0.012272
-62.3 | 4.2903 | -0.012272
-62.2 | 4.3028 | -0.012144
-62.1 | 4.3153 | -0.013425
-62 | 4.3297 | -0.011631
-61.9 | 4.3416 | -0.009966
-61.8 | 4.3494 | -0.013169
-61.7 | 4.3699 | -0.012016
-61.6 | 4.3872 | -0.011503
-61.5 | 4.4008 | -0.0124
-61.4 | 4.4152 | -0.0093255
-61.3 | 4.4298 | -0.01304
-61.2 | 4.4439 | -0.010991
-61.1 | 4.4522 | -0.012784
-61 | 4.4647 | -0.011631
-60.9 | 4.4836 | -0.010606
-60.8 | 4.4951 | -0.013553
-60.7 | 4.5107 | -0.012144
-60.6 | 4.5257 | -0.011503
-60.5 | 4.5423 | -0.011888
-60.4 | 4.5622 | -0.010606
-60.3 | 4.5682 | -0.013169
-60.2 | 4.5875 | -0.0097098
-60.1 | 4.6005 | -0.010863
-60 | 4.6135 | -0.012016
-59.9 | 4.6272 | -0.0091973
-59.8 | 4.6372 | -0.011247
-59.7 | 4.6546 | -0.011888
-59.6 | 4.6683 | -0.011759
-59.5 | 4.6843 | -0.012912
-59.4 | 4.7016 | -0.011759
-59.3 | 4.7141 | -0.011888
-59.2 | 4.7311 | -0.012784
-59.1 | 4.7486 | -0.011759
-59 | 4.7607 | -0.012272
-58.9 | 4.7842 | -0.0095817
-58.8 | 4.7878 | -0.01304
-58.7 | 4.807 | -0.012016
-58.6 | 4.8218 | -0.013681
-58.5 | 4.8433 | -0.010863
-58.4 | 4.86 | -0.010607
-58.3 | 4.8715 | -0.012144
-58.2 | 4.8903 | -0.012528
-58.1 | 4.9042 | -0.012656
-58 | 4.9243 | -0.010863
-57.9 | 4.9314 | -0.011631
-57.8 | 4.9465 | -0.013169
-57.7 | 4.9638 | -0.012528
-57.6 | 4.9772 | -0.010863
-57.5 | 4.994 | -0.010094
-57.4 | 5.0097 | -0.010991
-57.3 | 5.029 | -0.014193
-57.2 | 5.0501 | -0.0124
-57.1 | 5.0724 | -0.011503
-57 | 5.0915 | -0.011759
-56.9 | 5.1105 | -0.010863
-56.8 | 5.1242 | -0.013425
-56.7 | 5.1438 | -0.012272
-56.6 | 5.1541 | -0.012656
-56.5 | 5.1722 | -0.01304
-56.4 | 5.1894 | -0.010863
-56.3 | 5.2049 | -0.011888
-56.2 | 5.2301 | -0.010094
-56.1 | 5.241 | -0.012912
-56 | 5.2642 | -0.012144
-55.9 | 5.285 | -0.011375
-55.8 | 5.3016 | -0.012144
-55.7 | 5.3204 | -0.011119
-55.6 | 5.3363 | -0.011759
-55.5 | 5.3512 | -0.013297
-55.4 | 5.3743 | -0.010094
-55.3 | 5.3864 | -0.014065
-55.2 | 5.4067 | -0.011759
-55.1 | 5.4203 | -0.013937
-55 | 5.4473 | -0.011888
-54.9 | 5.4594 | -0.0090692
-54.8 | 5.481 | -0.012272
-54.7 | 5.4986 | -0.012272
-54.6 | 5.5173 | -0.011247
-54.5 | 5.5431 | -0.011759
-54.4 | 5.5549 | -0.010735
-54.3 | 5.5697 | -0.013809
-54.2 | 5.5913 | -0.012912
-54.1 | 5.6161 | -0.012528
-54 | 5.638 | -0.011759
-53.9 | 5.6542 | -0.011759
-53.8 | 5.6759 | -0.011503
-53.7 | 5.6983 | -0.012528
-53.6 | 5.7153 | -0.011247
-53.5 | 5.735 | -0.013937
-53.4 | 5.7559 | -0.011247
-53.3 | 5.7687 | -0.014193
-53.2 | 5.7938 | -0.012528
-53.1 | 5.8069 | -0.012016
-53 | 5.832 | -0.014065
-52.9 | 5.8541 | -0.012016
-52.8 | 5.8765 | -0.012144
-52.7 | 5.8994 | -0.011119
-52.6 | 5.9218 | -0.012272
-52.5 | 5.9485 | -0.011247
-52.4 | 5.9665 | -0.01304
-52.3 | 5.9855 | -0.011247
-52.2 | 6.0051 | -0.012272
-52.1 | 6.0239 | -0.012656
-52 | 6.0481 | -0.012656
-51.9 | 6.0658 | -0.010863
-51.8 | 6.0853 | -0.013297
-51.7 | 6.1106 | -0.012272
-51.6 | 6.1338 | -0.013809
-51.5 | 6.1596 | -0.012272
-51.4 | 6.1842 | -0.011247
-51.3 | 6.2085 | -0.011888
-51.2 | 6.2299 | -0.011247
-51.1 | 6.2469 | -0.013553
-51 | 6.2725 | -0.011247
-50.9 | 6.2911 | -0.011503
-50.8 | 6.3136 | -0.013297
-50.7 | 6.3355 | -0.014065
-50.6 | 6.3592 | -0.011503
-50.5 | 6.3843 | -0.011503
-50.4 | 6.4071 | -0.009966
-50.3 | 6.4314 | -0.012656
-50.2 | 6.4581 | -0.013297
-50.1 | 6.479 | -0.012784
-50 | 6.5119 | -0.010606
-49.9 | 6.5311 | -0.011119
-49.8 | 6.5545 | -0.012528
-49.7 | 6.5767 | -0.012784
-49.6 | 6.6048 | -0.012784
-49.5 | 6.6277 | -0.012272
-49.4 | 6.6591 | -0.011503
-49.3 | 6.6741 | -0.014322
-49.2 | 6.7061 | -0.010863
-49.1 | 6.7294 | -0.011247
-49 | 6.7554 | -0.012272
-48.9 | 6.7779 | -0.013169
-48.8 | 6.8041 | -0.013681
-48.7 | 6.8265 | -0.013937
-48.6 | 6.8539 | -0.012656
-48.5 | 6.8765 | -0.012144
-48.4 | 6.9071 | -0.010991
-48.3 | 6.9359 | -0.011759
-48.2 | 6.9592 | -0.012016
-48.1 | 6.9906 | -0.012656
-48 | 7.0129 | -0.01304
-47.9 | 7.0396 | -0.011247
-47.8 | 7.0661 | -0.012656
-47.7 | 7.0883 | -0.012784
-47.6 | 7.1216 | -0.012016
-47.5 | 7.1394 | -0.013681
-47.4 | 7.172 | -0.012272
-47.3 | 7.2017 | -0.014322
-47.2 | 7.2313 | -0.012272
-47.1 | 7.2616 | -0.011503
-47 | 7.2902 | -0.012016
-46.9 | 7.319 | -0.011759
-46.8 | 7.3416 | -0.013681
-46.7 | 7.3671 | -0.012656
-46.6 | 7.3999 | -0.011759
-46.5 | 7.4212 | -0.012784
-46.4 | 7.458 | -0.010094
-46.3 | 7.4813 | -0.012656
-46.2 | 7.5169 | -0.012784
-46.1 | 7.5528 | -0.011503
-46 | 7.5816 | -0.012912
-45.9 | 7.6171 | -0.011119
-45.8 | 7.6427 | -0.0124
-45.7 | 7.6673 | -0.01304
-45.6 | 7.6985 | -0.011119
-45.5 | 7.7218 | -0.012272
-45.4 | 7.7522 | -0.011247
-45.3 | 7.7732 | -0.013553
-45.2 | 7.8043 | -0.013937
-45.1 | 7.8408 | -0.012656
-45 | 7.875 | -0.013809
-44.9 | 7.9101 | -0.011247
-44.8 | 7.9431 | -0.013169
-44.7 | 7.9734 | -0.013425
-44.6 | 8.0108 | -0.013809
-44.5 | 8.0365 | -0.013425
-44.4 | 8.0723 | -0.011375
-44.3 | 8.0995 | -0.013169
-44.2 | 8.1321 | -0.0124
-44.1 | 8.1655 | -0.012528
-44 | 8.1994 | -0.012912
-43.9 | 8.2369 | -0.013297
-43.8 | 8.2677 | -0.013553
-43.7 | 8.2975 | -0.013425
-43.6 | 8.3375 | -0.012656
-43.5 | 8.3684 | -0.010991
-43.4 | 8.4009 | -0.012016
-43.3 | 8.4359 | -0.01304
-43.2 | 8.4696 | -0.013297
-43.1 | 8.5079 | -0.013425
-43 | 8.5373 | -0.011631
-42.9 | 8.5784 | -0.011759
-42.8 | 8.6039 | -0.012784
-42.7 | 8.6451 | -0.012528
-42.6 | 8.6825 | -0.012528
-42.5 | 8.7149 | -0.013937
-42.4 | 8.7616 | -0.011888
-42.3 | 8.7963 | -0.014065
-42.2 | 8.8282 | -0.012656
-42.1 | 8.8691 | -0.011888
-42 | 8.8976 | -0.013681
-41.9 | 8.9367 | -0.012144
-41.8 | 8.9583 | -0.013553
-41.7 | 9.0025 | -0.012912
-41.6 | 9.0386 | -0.01304
-41.5 | 9.0777 | -0.013297
-41.4 | 9.1171 | -0.012528
-41.3 | 9.1529 | -0.013297
-41.2 | 9.2008 | -0.013809
-41.1 | 9.2403 | -0.013425
-41 | 9.2764 | -0.013169
-40.9 | 9.3182 | -0.012656
-40.8 | 9.3558 | -0.014065
-40.7 | 9.3968 | -0.0124
-40.6 | 9.432 | -0.012272
-40.5 | 9.4721 | -0.012144
-40.4 | 9.5151 | -0.0124
-40.3 | 9.5516 | -0.014065
-40.2 | 9.5919 | -0.012784
-40.1 | 9.6301 | -0.012144
-40 | 9.6756 | -0.012912
-39.9 | 9.7113 | -0.011759
-39.8 | 9.7519 | -0.013553
-39.7 | 9.7973 | -0.011503
-39.6 | 9.8379 | -0.012016
-39.5 | 9.8789 | -0.013937
-39.4 | 9.933 | -0.010222
-39.3 | 9.9689 | -0.013681
-39.2 | 10.0166 | -0.010478
-39.1 | 10.0599 | -0.011888
-39 | 10.1014 | -0.013169
-38.9 | 10.151 | -0.011247
-38.8 | 10.1911 | -0.012528
-38.7 | 10.2308 | -0.01304
-38.6 | 10.2794 | -0.013297
-38.5 | 10.3187 | -0.012656
-38.4 | 10.3663 | -0.011247
-38.3 | 10.4026 | -0.01304
-38.2 | 10.4526 | -0.011375
-38.1 | 10.4934 | -0.013297
-38 | 10.537 | -0.01304
-37.9 | 10.5861 | -0.010863
-37.8 | 10.6279 | -0.011888
-37.7 | 10.6848 | -0.012272
-37.6 | 10.7254 | -0.012016
-37.5 | 10.7798 | -0.012912
-37.4 | 10.8312 | -0.010478
-37.3 | 10.8761 | -0.014065
-37.2 | 10.921 | -0.013937
-37.1 | 10.9685 | -0.01304
-37 | 11.0194 | -0.01304
-36.9 | 11.065 | -0.011247
-36.8 | 11.1104 | -0.012656
-36.7 | 11.1583 | -0.011503
-36.6 | 11.2096 | -0.011631
-36.5 | 11.2578 | -0.011503
-36.4 | 11.3056 | -0.011759
-36.3 | 11.3524 | -0.012912
-36.2 | 11.4052 | -0.012528
-36.1 | 11.4572 | -0.011888
-36 | 11.4992 | -0.011759
-35.9 | 11.5531 | -0.010094
-35.8 | 11.6064 | -0.013553
-35.7 | 11.6661 | -0.012144
-35.6 | 11.7192 | -0.011375
-35.5 | 11.7724 | -0.012656
-35.4 | 11.8246 | -0.011631
-35.3 | 11.8798 | -0.014322
-35.2 | 11.9314 | -0.013169
-35.1 | 11.9816 | -0.012144
-35 | 12.0329 | -0.011759
-34.9 | 12.0779 | -0.011759
-34.8 | 12.1319 | -0.011759
-34.7 | 12.1881 | -0.011247
-34.6 | 12.2386 | -0.013809
-34.5 | 12.295 | -0.013297
-34.4 | 12.356 | -0.011888
-34.3 | 12.4096 | -0.014322
-34.2 | 12.4687 | -0.012784
-34.1 | 12.5194 | -0.013937
-34 | 12.5805 | -0.012784
-33.9 | 12.6396 | -0.010991
-33.8 | 12.6938 | -0.01304
-33.7 | 12.7551 | -0.011119
-33.6 | 12.8173 | -0.012144
-33.5 | 12.8776 | -0.012784
-33.4 | 12.9343 | -0.010863
-33.3 | 12.9842 | -0.013297
-33.2 | 13.0478 | -0.011247
-33.1 | 13.1042 | -0.013809
-33 | 13.155 | -0.013681
-32.9 | 13.2114 | -0.011375
-32.8 | 13.2716 | -0.0124
-32.7 | 13.3398 | -0.011631
-32.6 | 13.4031 | -0.012656
-32.5 | 13.4729 | -0.013297
-32.4 | 13.5419 | -0.011631
-32.3 | 13.605 | -0.012528
-32.2 | 13.6684 | -0.012144
-32.1 | 13.7286 | -0.011888
-32 | 13.7847 | -0.01304
-31.9 | 13.8452 | -0.011247
-31.8 | 13.9036 | -0.011759
-31.7 | 13.9712 | -0.011375
-31.6 | 14.0339 | -0.01304
-31.5 | 14.1026 | -0.013681
-31.4 | 14.1781 | -0.011631
-31.3 | 14.2365 | -0.013809
-31.2 | 14.3054 | -0.011759
-31.1 | 14.3607 | -0.013681
-31 | 14.4277 | -0.014322
-30.9 | 14.4875 | -0.012144
-30.8 | 14.5553 | -0.012144
-30.7 | 14.6265 | -0.013681
-30.6 | 14.7012 | -0.011759
-30.5 | 14.7809 | -0.012784
-30.4 | 14.8535 | -0.011375
-30.3 | 14.9241 | -0.013937
-30.2 | 14.9941 | -0.013297
-30.1 | 15.0493 | -0.013425
-30 | 15.1177 | -0.01304
-29.9 | 15.1748 | -0.01035
-29.8 | 15.2421 | -0.01304
-29.7 | 15.3137 | -0.014193
-29.6 | 15.3882 | -0.012528
-29.5 | 15.4748 | -0.012784
-29.4 | 15.5524 | -0.011503
-29.3 | 15.6288 | -0.01304
-29.2 | 15.6987 | -0.012784
-29.1 | 15.7669 | -0.012144
-29 | 15.8376 | -0.011631
-28.9 | 15.9084 | -0.009966
-28.8 | 15.9774 | -0.013297
-28.7 | 16.0617 | -0.013553
-28.6 | 16.1469 | -0.012528
-28.5 | 16.2221 | -0.011888
-28.4 | 16.3031 | -0.011119
-28.3 | 16.3738 | -0.013169
-28.2 | 16.4452 | -0.011888
-28.1 | 16.5144 | -0.012912
-28 | 16.585 | -0.011759
-27.9 | 16.6556 | -0.010991
-27.8 | 16.7366 | -0.0124
-27.7 | 16.8235 | -0.012272
-27.6 | 16.9105 | -0.010735
-27.5 | 16.9973 | -0.010478
-27.4 | 17.0754 | -0.012272
-27.3 | 17.1603 | -0.013937
-27.2 | 17.2412 | -0.01304
-27.1 | 17.3171 | -0.011759
-27 | 17.3962 | -0.011888
-26.9 | 17.4804 | -0.011631
-26.8 | 17.5592 | -0.01445
-26.7 | 17.6445 | -0.014065
-26.6 | 17.7271 | -0.0124
-26.5 | 17.8138 | -0.011888
-26.4 | 17.8924 | -0.010094
-26.3 | 17.9665 | -0.012912
-26.2 | 18.0492 | -0.011375
-26.1 | 18.1332 | -0.012016
-26 | 18.2222 | -0.012784
-25.9 | 18.3123 | -0.013169
-25.8 | 18.4091 | -0.014962
-25.7 | 18.5028 | -0.014706
-25.6 | 18.5913 | -0.011631
-25.5 | 18.6747 | -0.01304
-25.4 | 18.7592 | -0.009966
-25.3 | 18.8396 | -0.015859
-25.2 | 18.8766 | -0.010094
-25.1 | 18.9578 | -0.011888
-25 | 19.0456 | -0.01304
-24.9 | 19.134 | -0.010735
-24.8 | 19.2231 | -0.011503
-24.7 | 19.3904 | -0.013297
-24.6 | 19.4743 | -0.012912
-24.5 | 19.5574 | -0.012784
-24.4 | 19.6457 | -0.01304
-24.3 | 19.7356 | -0.012656
-24.2 | 19.8375 | -0.011631
-24.1 | 19.9339 | -0.011247
-24 | 20.0448 | -0.01035
-23.9 | 20.1507 | -0.012144
-23.8 | 20.2534 | -0.013553
-23.7 | 20.3321 | -0.012656
-23.6 | 20.432 | -0.011375
-23.5 | 20.5155 | -0.011119
-23.4 | 20.6057 | -0.012272
-23.3 | 20.6934 | -0.012784
-23.2 | 20.7861 | -0.010991
-23.1 | 20.883 | -0.012272
-23 | 20.9858 | -0.0124
-22.9 | 21.0894 | -0.012144
-22.8 | 21.1931 | -0.013297
-22.7 | 21.2969 | -0.012656
-22.6 | 21.3923 | -0.011247
-22.5 | 21.4917 | -0.011888
-22.4 | 21.5883 | -0.010094
-22.3 | 21.6922 | -0.012016
-22.2 | 21.7973 | -0.013809
-22.1 | 21.906 | -0.011631
-22 | 22.0057 | -0.0124
-21.9 | 22.1004 | -0.014834
-21.8 | 22.2024 | -0.012528
-21.7 | 22.3037 | -0.01304
-21.6 | 22.3997 | -0.012272
-21.5 | 22.4998 | -0.013809
-21.4 | 22.6083 | -0.0097098
-21.3 | 22.7113 | -0.015731
-21.2 | 22.8253 | -0.012272
-21.1 | 22.9304 | -0.014193
-21 | 23.044 | -0.01304
-20.9 | 23.1481 | -0.013809
-20.8 | 23.2529 | -0.012784
-20.7 | 23.3589 | -0.014065
-20.6 | 23.4728 | -0.013553
-20.5 | 23.5831 | -0.0124
-20.4 | 23.6852 | -0.01035
-20.3 | 23.7952 | -0.014065
-20.2 | 23.9104 | -0.010478
-20.1 | 24.0076 | -0.012528
-20 | 24.1192 | -0.012528
-19.9 | 24.2175 | -0.010606
-19.8 | 24.3271 | -0.012016
-19.7 | 24.443 | -0.012656
-19.6 | 24.5587 | -0.012272
-19.5 | 24.6786 | -0.013169
-19.4 | 24.7971 | -0.010991
-19.3 | 24.9137 | -0.013169
-19.2 | 25.0304 | -0.012144
-19.1 | 25.1332 | -0.011759
-19 | 25.2438 | -0.011375
-18.9 | 25.3507 | -0.010735
-18.8 | 25.4626 | -0.013937
-18.7 | 25.5793 | -0.013169
-18.6 | 25.6947 | -0.011631
-18.5 | 25.809 | -0.013169
-18.4 | 25.922 | -0.011247
-18.3 | 26.0359 | -0.013425
-18.2 | 26.154 | -0.011759
-18.1 | 26.2606 | -0.011631
-18 | 26.376 | -0.013297
-17.9 | 26.4924 | -0.011759
-17.8 | 26.6117 | -0.013809
-17.7 | 26.7431 | -0.0124
-17.6 | 26.8543 | -0.012016
-17.5 | 26.9882 | -0.013169
-17.4 | 27.1012 | -0.010991
-17.3 | 27.212 | -0.013553
-17.2 | 27.3332 | -0.011631
-17.1 | 27.4406 | -0.010991
-17 | 27.5622 | -0.012016
-16.9 | 27.6795 | -0.011888
-16.8 | 27.7911 | -0.01304
-16.7 | 27.922 | -0.012656
-16.6 | 28.0385 | -0.011631
-16.5 | 28.1664 | -0.011119
-16.4 | 28.2844 | -0.010222
-16.3 | 28.4053 | -0.012656
-16.2 | 28.5388 | -0.012016
-16.1 | 28.6522 | -0.01445
-16 | 28.7911 | -0.012528
-15.9 | 28.9093 | -0.009966
-15.8 | 29.0209 | -0.014834
-15.7 | 29.1505 | -0.012784
-15.6 | 29.2592 | -0.012144
-15.5 | 29.3799 | -0.012272
-15.4 | 29.4924 | -0.009966
-15.3 | 29.6116 | -0.014706
-15.2 | 29.7404 | -0.0124
-15.1 | 29.8619 | -0.013937
-15 | 29.998 | -0.012656
-14.9 | 30.1248 | -0.010991
-14.8 | 30.2348 | -0.013169
-14.7 | 30.3637 | -0.013425
-14.6 | 30.48 | -0.0124
-14.5 | 30.6045 | -0.013297
-14.4 | 30.7303 | -0.012144
-14.3 | 30.8509 | -0.014962
-14.2 | 30.9841 | -0.01304
-14.1 | 31.1013 | -0.012656
-14 | 31.2252 | -0.012528
-13.9 | 31.3519 | -0.010735
-13.8 | 31.4606 | -0.012656
-13.7 | 31.5912 | -0.012528
-13.6 | 31.7085 | -0.012912
-13.5 | 31.8344 | -0.0124
-13.4 | 31.9627 | -0.0098379
-13.3 | 32.0818 | -0.012784
-13.2 | 32.2168 | -0.010735
-13.1 | 32.3342 | -0.011631
-13 | 32.4587 | -0.012656
-12.9 | 32.589 | -0.010863
-12.8 | 32.7106 | -0.011631
-12.7 | 32.8421 | -0.011631
-12.6 | 32.9543 | -0.014065
-12.5 | 33.0789 | -0.013681
-12.4 | 33.1959 | -0.011119
-12.3 | 33.315 | -0.011375
-12.2 | 33.4298 | -0.010735
-12.1 | 33.5478 | -0.011247
-12 | 33.6676 | -0.013297
-11.9 | 33.7974 | -0.010478
-11.8 | 33.9223 | -0.012528
-11.7 | 34.05 | -0.012784
-11.6 | 34.1729 | -0.012144
-11.5 | 34.2923 | -0.012656
-11.4 | 34.415 | -0.012528
-11.3 | 34.5315 | -0.011888
-11.2 | 34.648 | 1.0135
-11.1 | 34.7623 | 1.8821
-11 | 34.8817 | 2.718
-10.9 | 34.9997 | 3.5461
-10.8 | 35.1149 | 4.3977
-10.7 | 35.2348 | 5.3352
-10.6 | 35.3531 | 6.4639
-10.5 | 35.4649 | 7.9547
-10.4 | 35.5776 | 9.9701
-10.3 | 35.6942 | 12.6525
-10.2 | 35.8108 | 15.9421
-10.1 | 35.931 | 13.9376
-10 | 36.0497 | 12.444
-9.9 | 36.1704 | 11.311
-9.8 | 36.286 | 10.3734
-9.7 | 36.3987 | 9.5685
-9.6 | 36.5113 | 8.8829
-9.5 | 36.6185 | 8.542
-9.4 | 36.7324 | 9.3019
-9.3 | 36.8421 | 9.5774
-9.2 | 36.9539 | 8.7936
-9.1 | 37.063 | 8.5708
-9 | 37.1711 | 9.3629
-8.9 | 37.2807 | 9.4974
-8.8 | 37.3863 | 8.7472
-8.7 | 37.5008 | 8.6434
-8.6 | 37.6044 | 9.4085
-8.5 | 37.7103 | 9.4449
-8.4 | 37.8323 | 8.7349
-8.3 | 37.9334 | 8.6485
-8.2 | 38.0382 | 9.4294
-8.1 | 38.1351 | 9.4284
-8 | 38.2261 | 8.7246
-7.9 | 38.3213 | 8.656
-7.8 | 38.4112 | 9.397
-7.7 | 38.5004 | 9.4531
-7.6 | 38.5962 | 8.7393
-7.5 | 38.6962 | 8.651
-7.4 | 38.8123 | 9.3916
-7.3 | 38.8879 | 9.469
-7.2 | 38.9722 | 8.7571
-7.1 | 39.0476 | 8.6407
-7 | 39.1005 | 9.3641
-6.9 | 39.188 | 7.7055
-6.8 | 39.2746 | 7.4914
-6.7 | 39.4019 | 7.2779
-6.6 | 39.4847 | 6.9015
-6.5 | 39.5577 | 4.7758
-6.4 | 39.6015 | 2.9236
-6.3 | 39.6513 | 1.7835
-6.2 | 39.7145 | 0.91994
-6.1 | 39.7891 | 0.17053
-6 | 39.8795 | -0.022008
-5.9 | 39.9765 | 0.1681
-5.8 | 40.07 | 0.49976
-5.7 | 40.1213 | 0.60237
-5.6 | 40.1709 | 0.65925
-5.5 | 40.217 | 0.70345
-5.4 | 40.2731 | 0.74393
-5.3 | 40.3383 | 0.77788
-5.2 | 40.4152 | 0.81836
-5.1 | 40.5193 | 0.85512
-5 | 40.5847 | 0.86729
-4.9 | 40.6438 | 0.85397
-4.8 | 40.6769 | 0.82374
-4.7 | 40.712 | 0.79158
-4.6 | 40.7604 | 0.76635
-4.5 | 40.8088 | 0.75021
-4.4 | 40.8759 | 0.74137
-4.3 | 40.9569 | 0.73061
-4.2 | 41.0215 | 0.69986
-4.1 | 41.0618 | 0.28903
-4 | 41.1115 | -0.0045856
-3.9 | 41.146 | 0.00015427
-3.8 | 41.2047 | -0.0012549
-3.7 | 41.2734 | -0.0015111
-3.6 | 41.3367 | 2.6163e-05
-3.5 | 41.4093 | 0.00028237
-3.4 | 41.4607 | 2.6163e-05
-3.3 | 41.5148 | 0.00015427
-3.2 | 41.5779 | -0.00010194
-3.1 | 41.6359 | -0.00023005
-3 | 41.7162 | -0.001383
-2.9 | 41.7949 | 0.0018196
-2.8 | 41.8672 | 0.00079479
-2.7 | 41.9305 | -0.0011268
-2.6 | 42.0112 | -0.0022797
-2.5 | 42.0898 | -0.0036889
-2.4 | 42.1892 | 0.0013072
-2.3 | 42.2526 | -0.0015111
-2.2 | 42.3314 | -0.00099867
-2.1 | 42.3984 | -0.0024078
-2 | 42.461 | -0.0030483
-1.9 | 42.5282 | -0.0018954
-1.8 | 42.5947 | -0.001383
-1.7 | 42.6827 | -0.0016392
-1.6 | 42.7572 | -0.0024078
-1.5 | 42.8545 | -0.0020235
-1.4 | 42.9284 | -0.00099867
-1.3 | 42.9809 | -0.0034327
-1.2 | 43.0339 | -0.0021516
-1.1 | 43.0786 | -0.0020235
-1 | 43.1277 | -0.0031764
-0.89999 | 43.2103 | -0.0025359
-0.79999 | 43.3091 | -0.0039451
-0.70001 | 43.4306 | -0.003817
-0.60001 | 43.5537 | -0.0044575
-0.5 | 43.6792 | -0.0042013
-0.39999 | 43.8234 | -0.0031764
-0.29999 | 44.0113 | -0.0065072
-0.20001 | 44.2737 | -0.0053542
-0.10001 | 44.6332 | -0.0058666
0 | 45.1134 | -0.0053542
0.10001 | 45.6845 | -0.0040732
0.20001 | 46.3291 | -0.0065072
0.29999 | 47.0969 | -0.0066353
0.39999 | 47.9899 | -0.0045856
0.5 | 49.005 | -0.0068915
0.60001 | 50.1461 | -0.0048418
0.70001 | 51.3052 | -0.006251
0.79999 | 52.4273 | -0.0079163
0.89999 | 53.4016 | -0.0059947
1 | 54.2707 | -0.0049699
1.1 | 55.1101 | -0.0034327
1.2 | 55.9793 | -0.0080444
1.3 | 56.9583 | -0.0054823
1.4 | 57.8564 | -0.0085568
1.5 | 58.582 | -0.0066353
1.6 | 59.1643 | -0.0056104
1.7 | 59.6448 | -0.0081725
1.8 | 60.134 | -0.0081725
1.9 | 60.7543 | -0.0068915
2 | 61.6079 | -0.0072758
2.1 | 62.5026 | -0.0054823
2.2 | 63.2818 | -0.0084287
2.3 | 63.9069 | -0.0085568
2.4 | 64.3594 | -0.0059947
2.5 | 64.643 | -0.0083006
2.6 | 64.988 | -0.006251
2.7 | 65.5192 | -0.007532
2.8 | 66.0981 | -0.0079163
2.9 | 66.46 | -0.007532
3 | 66.7114 | -0.009966
3.1 | 66.9909 | -0.0065072
3.2 | 67.2209 | -0.008813
3.3 | 67.5722 | -0.0085568
3.4 | 68.0932 | -0.0083006
3.5 | 68.5591 | -0.0085568
3.6 | 68.7003 | -0.0066353
3.7 | 68.7128 | -0.0093255
3.8 | 68.7213 | -0.0090692
3.9 | 68.6068 | -0.0093255
4 | 68.5353 | -0.0095817
4.1 | 68.6745 | -0.0076601
4.2 | 68.8434 | -0.010222
4.3 | 68.957 | -0.0084287
4.4 | 69.1022 | -0.0083006
4.5 | 69.2854 | -0.010094
4.6 | 69.4026 | -0.0077882
4.7 | 69.5197 | -0.0091974
4.8 | 69.5687 | -0.008813
4.9 | 69.4391 | -0.0083006
5 | 69.2982 | -0.010222
5.1 | 69.2721 | -0.008813
5.2 | 69.1811 | -0.0098379
5.3 | 69.0522 | -0.0085568
5.4 | 69.1028 | -0.0077882
5.5 | 69.2553 | -0.011375
5.6 | 69.3673 | -0.0093255
5.7 | 69.4846 | -0.011631
5.8 | 69.629 | -0.010094
5.9 | 69.543 | -0.009966
6 | 69.2662 | -0.010735
6.1 | 69.0983 | -0.0079163
6.2 | 69.1104 | -0.010094
6.3 | 69.156 | -0.0098379
6.4 | 69.1532 | -0.010094
6.5 | 69.145 | -0.010991
6.6 | 69.1019 | -0.0089411
6.7 | 68.9666 | -0.010735
6.8 | 68.8324 | -0.012272
6.9 | 68.8018 | -0.010478
7 | 68.8474 | -0.010607
7.1 | 68.811 | -0.010607
7.2 | 68.6923 | -0.010863
7.3 | 68.5817 | -0.010478
7.4 | 68.5194 | -0.011631
7.5 | 68.4637 | -0.010478
7.6 | 68.4416 | -0.010094
7.7 | 68.4243 | -0.011375
7.8 | 68.3113 | -0.010991
7.9 | 68.077 | -0.010606
8 | 67.8297 | -0.0094536
8.1 | 67.6387 | -0.0090692
8.2 | 67.5227 | -0.011247
8.3 | 67.5143 | -0.011247
8.4 | 67.575 | -0.0095817
8.5 | 67.6427 | -0.012016
8.6 | 67.6866 | -0.008813
8.7 | 67.5962 | -0.012016
8.8 | 67.3535 | -0.010478
8.9 | 67.0552 | -0.011631
9 | 66.8339 | -0.011247
9.1 | 66.6477 | -0.0084287
9.2 | 66.4389 | -0.010863
9.3 | 66.2975 | -0.010863
9.4 | 66.2418 | -0.012656
9.5 | 66.2212 | -0.011375
9.6 | 66.2117 | -0.0077882
9.7 | 66.2234 | -0.012656
9.8 | 66.2231 | -0.012272
9.9 | 66.0896 | -0.011247
10 | 65.8325 | -0.0095817
10.1 | 65.514 | -0.010094
10.2 | 65.1917 | -0.010735
10.3 | 64.9219 | -0.010991
10.4 | 64.7073 | -0.011503
10.5 | 64.5889 | -0.012912
10.6 | 64.5823 | -0.0093255
10.7 | 64.6058 | -0.011119
10.8 | 64.5515 | -0.011375
10.9 | 64.4529 | -0.010991
11 | 64.3331 | -0.01035
11.1 | 64.11 | -0.0076601
11.2 | 63.7671 | -0.010991
11.3 | 63.4862 | -0.0086849
11.4 | 63.3575 | -0.011247
11.5 | 63.2328 | -0.011759
11.6 | 63.0176 | -0.010478
11.7 | 62.8222 | -0.011759
11.8 | 62.684 | -0.010606
11.9 | 62.5589 | -0.010094
12 | 62.4512 | -0.011759
12.1 | 62.3876 | -0.011375
12.2 | 62.3091 | -0.010094
12.3 | 62.1393 | -0.0089411
12.4 | 61.8936 | -0.008813
12.5 | 61.6597 | -0.011631
12.6 | 61.446 | -0.0091973
12.7 | 61.2059 | -0.01035
12.8 | 60.9495 | -0.012912
12.9 | 60.7354 | -0.010478
13 | 60.6204 | -0.010478
13.1 | 60.5488 | -0.008813
13.2 | 60.4328 | -0.013169
13.3 | 60.2944 | -0.009966
13.4 | 60.16 | -0.0095817
13.5 | 60.0147 | -0.010222
13.6 | 59.8088 | -0.008813
13.7 | 59.5636 | -0.012016
13.8 | 59.3244 | -0.011503
13.9 | 59.0616 | -0.011375
14 | 58.7654 | -0.012144
14.1 | 58.4758 | -0.0089411
14.2 | 58.2965 | -0.012912
14.3 | 58.2345 | -0.010478
14.4 | 58.2123 | -0.0093255
14.5 | 58.1432 | -0.0091974
14.6 | 58.0154 | -0.0124
14.7 | 57.8475 | -0.010991
14.8 | 57.5954 | -0.012272
14.9 | 57.2645 | -0.010991
15 | 56.9285 | -0.011119
15.1 | 56.6637 | -0.011375
15.2 | 56.4294 | -0.013937
15.3 | 56.2261 | -0.012784
15.4 | 56.1166 | -0.009966
15.5 | 56.076 | -0.011247
15.6 | 55.9861 | -0.0098379
15.7 | 55.7979 | -0.012016
15.8 | 55.6007 | -0.012016
15.9 | 55.4262 | -0.0098379
16 | 55.2035 | -0.012784
16.1 | 54.9105 | -0.010478
16.2 | 54.615 | -0.011888
16.3 | 54.3675 | -0.010735
16.4 | 54.1427 | -0.011119
16.5 | 53.9494 | -0.01304
16.6 | 53.7804 | -0.010094
16.7 | 53.6517 | -0.011503
16.8 | 53.5397 | -0.011119
16.9 | 53.3985 | -0.010735
17 | 53.2289 | -0.010991
17.1 | 53.0477 | -0.008813
17.2 | 52.8199 | -0.011503
17.3 | 52.5321 | -0.011631
17.4 | 52.2414 | -0.010863
17.5 | 51.9991 | -0.009966
17.6 | 51.8038 | -0.0093255
17.7 | 51.6027 | -0.013425
17.8 | 51.4134 | -0.011247
17.9 | 51.2678 | -0.010478
18 | 51.1551 | -0.011375
18.1 | 51.0433 | -0.0090692
18.2 | 50.8939 | -0.012656
18.3 | 50.7024 | -0.0124
18.4 | 50.4532 | -0.012272
18.5 | 50.1696 | -0.012016
18.6 | 49.8833 | -0.010991
18.7 | 49.6191 | -0.013169
18.8 | 49.4114 | -0.012144
18.9 | 49.2358 | -0.012912
19 | 49.0907 | -0.011503
19.1 | 48.9469 | -0.010863
19.2 | 48.8234 | -0.011888
19.3 | 48.7116 | -0.012656
19.4 | 48.5483 | -0.011888
19.5 | 48.3173 | -0.012272
19.6 | 48.0639 | -0.010863
19.7 | 47.8131 | -0.013425
19.8 | 47.5929 | -0.010863
19.9 | 47.3602 | -0.012144
20 | 47.1471 | -0.012912
20.1 | 46.9538 | -0.010478
20.2 | 46.7701 | -0.0124
20.3 | 46.6107 | -0.012144
20.4 | 46.4815 | -0.013553
20.5 | 46.374 | -0.012912
20.6 | 46.236 | -0.0094536
20.7 | 46.0348 | -0.01304
20.8 | 45.7957 | -0.013425
20.9 | 45.5611 | -0.011375
21 | 45.3279 | -0.012656
21.1 | 45.0911 | -0.011503
21.2 | 44.8631 | -0.012272
21.3 | 44.6881 | -0.012784
21.4 | 44.5451 | -0.010735
21.5 | 44.4125 | -0.012528
21.6 | 44.2824 | -0.011503
21.7 | 44.141 | -0.012656
21.8 | 43.9682 | -0.010991
21.9 | 43.7526 | -0.012272
22 | 43.5404 | -0.011888
22.1 | 43.3348 | -0.011247
22.2 | 43.1311 | -0.011759
22.3 | 42.9184 | -0.012272
22.4 | 42.7211 | -0.0124
22.5 | 42.5388 | -0.011631
22.6 | 42.384 | -0.011759
22.7 | 42.2273 | -0.013297
22.8 | 42.0738 | -0.011247
22.9 | 41.9227 | -0.012912
23 | 41.7641 | -0.011759
23.1 | 41.6005 | -0.010606
23.2 | 41.4141 | -0.0124
23.3 | 41.2119 | -0.012272
23.4 | 41.0027 | -0.010606
23.5 | 40.7864 | -0.0124
23.6 | 40.6032 | -0.011247
23.7 | 40.4209 | -0.013169
23.8 | 40.2589 | -0.012784
23.9 | 40.1166 | -0.011119
24 | 39.9595 | -0.012912
24.1 | 39.8023 | -0.0097098
24.2 | 39.6326 | -0.01304
24.3 | 39.4743 | -0.01304
24.4 | 39.3218 | -0.010863
24.5 | 39.1352 | -0.010478
24.6 | 38.946 | -0.010735
24.7 | 38.7573 | -0.0124
24.8 | 38.5746 | -0.012912
24.9 | 38.413 | -0.011503
25 | 38.2373 | -0.011631
25.1 | 38.0738 | -0.010478
25.2 | 37.9124 | -0.013425
25.3 | 37.7579 | -0.011888
25.4 | 37.6229 | -0.011888
25.5 | 37.475 | -0.01304
25.6 | 37.3343 | -0.011247
25.7 | 37.157 | -0.012144
25.8 | 36.9655 | -0.012144
25.9 | 36.785 | -0.0124
26 | 36.6123 | -0.014322
26.1 | 36.4622 | -0.0095817
26.2 | 36.2865 | -0.013169
26.3 | 36.1199 | -0.011759
26.4 | 35.9691 | -0.012016
26.5 | 35.8283 | -0.012784
26.6 | 35.6939 | -0.011375
26.7 | 35.5468 | -0.011888
26.8 | 35.3962 | -0.011759
26.9 | 35.2529 | -0.011631
27 | 35.0904 | -0.011888
27.1 | 34.9261 | -0.012272
27.2 | 34.7656 | -0.012528
27.3 | 34.6015 | -0.011631
27.4 | 34.4354 | -0.011375
27.5 | 34.2638 | -0.012912
27.6 | 34.1038 | -0.011759
27.7 | 33.9708 | -0.012656
27.8 | 33.8492 | -0.011888
27.9 | 33.7294 | -0.01035
28 | 33.5973 | -0.011247
28.1 | 33.4493 | -0.010478
28.2 | 33.3045 | -0.013553
28.3 | 33.157 | -0.012016
28.4 | 32.992 | -0.011503
28.5 | 32.8286 | -0.010991
28.6 | 32.6687 | -0.01035
28.7 | 32.5151 | -0.013297
28.8 | 32.3673 | -0.0124
28.9 | 32.2335 | -0.011119
29 | 32.1085 | -0.011119
29.1 | 31.9967 | -0.010094
29.2 | 31.8742 | -0.013681
29.3 | 31.736 | -0.012528
29.4 | 31.5958 | -0.012272
29.5 | 31.4571 | -0.012272
29.6 | 31.3095 | -0.010863
29.7 | 31.1473 | -0.014065
29.8 | 30.9823 | -0.012272
29.9 | 30.8337 | -0.010735
30 | 30.6991 | -0.012016
30.1 | 30.5857 | -0.0086849
30.2 | 30.4645 | -0.011119
30.3 | 30.3578 | -0.012272
30.4 | 30.2482 | -0.013169
30.5 | 30.1246 | -0.014065
30.6 | 29.9902 | -0.011503
30.7 | 29.8506 | -0.011119
30.8 | 29.7079 | -0.009966
30.9 | 29.5642 | -0.0097098
31 | 29.4125 | -0.013681
31.1 | 29.2678 | -0.010094
31.2 | 29.1329 | -0.011888
31.3 | 29.0185 | -0.011375
31.4 | 28.9116 | -0.011247
31.5 | 28.8019 | -0.011503
31.6 | 28.6921 | -0.010606
31.7 | 28.5765 | -0.013681
31.8 | 28.4667 | -0.012528
31.9 | 28.338 | -0.012272
32 | 28.1945 | -0.012784
32.1 | 28.0512 | -0.011119
32.2 | 27.908 | -0.013297
32.3 | 27.7777 | -0.014322
32.4 | 27.6514 | -0.012528
32.5 | 27.5349 | -0.011759
32.6 | 27.4347 | -0.010606
32.7 | 27.345 | -0.013297
32.8 | 27.2536 | -0.013937
32.9 | 27.1358 | -0.010094
33 | 27.0074 | -0.011888
33.1 | 26.8837 | -0.009966
33.2 | 26.7477 | -0.013297
33.3 | 26.6204 | -0.013553
33.4 | 26.486 | -0.012272
33.5 | 26.3769 | -0.011759
33.6 | 26.2736 | -0.010735
33.7 | 26.1707 | -0.012784
33.8 | 26.0695 | -0.011503
33.9 | 25.9669 | -0.011759
34 | 25.8716 | -0.011247
34.1 | 25.7695 | -0.010478
34.2 | 25.6564 | -0.012272
34.3 | 25.5372 | -0.010735
34.4 | 25.4271 | -0.010478
34.5 | 25.3136 | -0.0124
34.6 | 25.2092 | -0.010222
34.7 | 25.0887 | -0.012912
34.8 | 24.9778 | -0.012144
34.9 | 24.8682 | -0.012528
35 | 24.7679 | -0.012272
35.1 | 24.6691 | -0.011888
35.2 | 24.5687 | -0.01304
35.3 | 24.479 | -0.011631
35.4 | 24.3806 | -0.011759
35.5 | 24.289 | -0.011631
35.6 | 24.1785 | -0.0093255
35.7 | 24.0674 | -0.012272
35.8 | 23.9627 | -0.011503
35.9 | 23.857 | -0.013169
36 | 23.7576 | -0.0124
36.1 | 23.6589 | -0.010478
36.2 | 23.5565 | -0.014193
36.3 | 23.4648 | -0.012528
36.4 | 23.3692 | -0.011759
36.5 | 23.285 | -0.011247
36.6 | 23.186 | -0.010094
36.7 | 23.0897 | -0.014065
36.8 | 22.9944 | -0.013809
36.9 | 22.89 | -0.01304
37 | 22.792 | -0.0124
37.1 | 22.6835 | -0.010478
37.2 | 22.5886 | -0.0124
37.3 | 22.491 | -0.01304
37.4 | 22.3953 | -0.011119
37.5 | 22.303 | -0.01304
37.6 | 22.216 | -0.010222
37.7 | 22.1316 | -0.014962
37.8 | 22.0499 | -0.013297
37.9 | 21.9721 | -0.013169
38 | 21.8836 | -0.013425
38.1 | 21.791 | -0.011247
38.2 | 21.6929 | -0.0124
38.3 | 21.5965 | -0.012656
38.4 | 21.4984 | -0.0124
38.5 | 21.3939 | -0.0124
38.6 | 21.312 | -0.010735
38.7 | 21.2228 | -0.012912
38.8 | 21.1446 | -0.012016
38.9 | 21.0611 | -0.012656
39 | 20.9887 | -0.012016
39.1 | 20.9184 | -0.011247
39.2 | 20.8295 | -0.013809
39.3 | 20.7537 | -0.010991
39.4 | 20.659 | -0.011503
39.5 | 20.5721 | -0.011503
39.6 | 20.4838 | -0.010735
39.7 | 20.3916 | -0.011375
39.8 | 20.3074 | -0.011247
39.9 | 20.2255 | -0.011631
40 | 20.1472 | -0.012656
40.1 | 20.0745 | -0.008813
40.2 | 20.0047 | -0.011503
40.3 | 19.935 | -0.011888
40.4 | 19.8645 | -0.011631
40.5 | 19.7751 | -0.013425
40.6 | 19.6946 | -0.011759
40.7 | 19.6037 | -0.014065
40.8 | 19.5179 | -0.013297
40.9 | 19.4187 | -0.013553
41 | 19.3406 | -0.012144
41.1 | 19.2699 | -0.011375
41.2 | 19.2045 | -0.014065
41.3 | 19.1371 | -0.011888
41.4 | 19.0655 | -0.011888
41.5 | 19.0048 | -0.011631
41.6 | 18.9353 | -0.013681
41.7 | 18.8658 | -0.014193
41.8 | 18.783 | -0.0124
41.9 | 18.6972 | -0.012528
42 | 18.6173 | -0.011119
42.1 | 18.5395 | -0.010991
42.2 | 18.4624 | -0.014322
42.3 | 18.3855 | -0.013425
42.4 | 18.315 | -0.012272
42.5 | 18.2525 | -0.011375
42.6 | 18.1918 | -0.012144
42.7 | 18.1227 | -0.01445
42.8 | 18.0617 | -0.010606
42.9 | 17.9901 | -0.011119
43 | 17.9204 | -0.013297
43.1 | 17.8457 | -0.012528
43.2 | 17.7718 | -0.012528
43.3 | 17.6915 | -0.011503
43.4 | 17.6258 | -0.014193
43.5 | 17.5616 | -0.011888
43.6 | 17.4968 | -0.013681
43.7 | 17.4372 | -0.012272
43.8 | 17.3691 | -0.012016
43.9 | 17.3084 | -0.0124
44 | 17.2429 | -0.012784
44.1 | 17.1827 | -0.010863
44.2 | 17.1158 | -0.012784
44.3 | 17.0516 | -0.010094
44.4 | 16.9746 | -0.013937
44.5 | 16.9146 | -0.01304
44.6 | 16.84 | -0.011631
44.7 | 16.7774 | -0.010863
44.8 | 16.7099 | -0.011503
44.9 | 16.6467 | -0.013937
45 | 16.589 | -0.011759
45.1 | 16.5296 | -0.01035
45.2 | 16.4697 | -0.012784
45.3 | 16.4121 | -0.012912
45.4 | 16.3555 | -0.012528
45.5 | 16.298 | -0.011375
45.6 | 16.2337 | -0.011247
45.7 | 16.1748 | -0.012144
45.8 | 16.1111 | -0.012272
45.9 | 16.0507 | -0.011503
46 | 15.9902 | -0.013553
46.1 | 15.9339 | -0.011631
46.2 | 15.8677 | -0.012272
46.3 | 15.8057 | -0.013297
46.4 | 15.7498 | -0.012272
46.5 | 15.6987 | -0.012656
46.6 | 15.6388 | -0.011631
46.7 | 15.5864 | -0.012528
46.8 | 15.5316 | -0.011888
46.9 | 15.4759 | -0.012912
47 | 15.4182 | -0.012784
47.1 | 15.3534 | -0.012656
47.2 | 15.2948 | -0.011888
47.3 | 15.2279 | -0.011631
47.4 | 15.1752 | -0.013681
47.5 | 15.1227 | -0.01509
47.6 | 15.0776 | -0.010991
47.7 | 15.0185 | -0.011119
47.8 | 14.9699 | -0.012272
47.9 | 14.9231 | -0.012528
48 | 14.8704 | -0.011119
48.1 | 14.8216 | -0.010735
48.2 | 14.7609 | -0.012144
48.3 | 14.71 | -0.011503
48.4 | 14.6525 | -0.012144
48.5 | 14.5968 | -0.012016
48.6 | 14.5407 | -0.011631
48.7 | 14.4757 | -0.014962
48.8 | 14.4357 | -0.010991
48.9 | 14.3739 | -0.013553
49 | 14.3273 | -0.013425
49.1 | 14.2749 | -0.014193
49.2 | 14.2397 | -0.013169
49.3 | 14.1968 | -0.011375
49.4 | 14.1414 | -0.012016
49.5 | 14.0896 | -0.013297
49.6 | 14.0374 | -0.011631
49.7 | 13.9815 | -0.012912
49.8 | 13.9285 | -0.0124
49.9 | 13.8663 | -0.013809
50 | 13.8272 | -0.013937
50.1 | 13.7831 | -0.010222
50.2 | 13.7368 | -0.012784
50.3 | 13.7001 | -0.012144
50.4 | 13.6532 | -0.013169
50.5 | 13.6068 | -0.014962
50.6 | 13.5482 | -0.011631
50.7 | 13.5003 | -0.012656
50.8 | 13.4484 | -0.012528
50.9 | 13.3946 | -0.01304
51 | 13.3526 | -0.012272
51.1 | 13.3013 | -0.012016
51.2 | 13.2602 | -0.0124
51.3 | 13.2139 | -0.012784
51.4 | 13.1687 | -0.014193
51.5 | 13.1335 | -0.010606
51.6 | 13.0831 | -0.010478
51.7 | 13.0418 | -0.01445
51.8 | 12.9973 | -0.013169
51.9 | 12.9504 | -0.013681
52 | 12.9197 | -0.010991
52.1 | 12.8645 | -0.0091973
52.2 | 12.8187 | -0.013297
52.3 | 12.7753 | -0.012528
52.4 | 12.727 | -0.012528
52.5 | 12.688 | -0.011631
52.6 | 12.6396 | -0.012016
52.7 | 12.6069 | -0.014193
52.8 | 12.5618 | -0.011631
52.9 | 12.5221 | -0.011631
53 | 12.4778 | -0.013553
53.1 | 12.4335 | -0.014578
53.2 | 12.3916 | -0.015346
53.3 | 12.3453 | -0.01304
53.4 | 12.3035 | -0.0098379
53.5 | 12.2582 | -0.012912
53.6 | 12.2257 | -0.012144
53.7 | 12.1849 | -0.013553
53.8 | 12.1518 | -0.011503
53.9 | 12.1162 | -0.011247
54 | 12.0735 | -0.013169
54.1 | 12.0311 | -0.013425
54.2 | 11.9916 | -0.012016
54.3 | 11.9498 | -0.011631
54.4 | 11.9071 | -0.013553
54.5 | 11.8702 | -0.013553
54.6 | 11.8389 | -0.010863
54.7 | 11.8004 | -0.011503
54.8 | 11.7648 | -0.010863
54.9 | 11.7207 | -0.012528
55 | 11.6815 | -0.013425
55.1 | 11.6419 | -0.010222
55.2 | 11.5921 | -0.013937
55.3 | 11.5564 | -0.014193
55.4 | 11.5202 | -0.014834
55.5 | 11.4883 | -0.01304
55.6 | 11.4533 | -0.0093255
55.7 | 11.4148 | -0.01445
55.8 | 11.3847 | -0.013553
55.9 | 11.3491 | -0.013937
56 | 11.3141 | -0.012528
56.1 | 11.2745 | -0.011119
56.2 | 11.2327 | -0.013553
56.3 | 11.1917 | -0.01445
56.4 | 11.1553 | -0.016755
56.5 | 11.1234 | -0.014322
56.6 | 11.0914 | -0.011119
56.7 | 11.0565 | -0.013809
56.8 | 11.0223 | -0.013681
56.9 | 10.9872 | -0.011247
57 | 10.9557 | -0.012016
57.1 | 10.9124 | -0.012528
57.2 | 10.8751 | -0.015218
57.3 | 10.8441 | -0.011759
57.4 | 10.809 | -0.011631
57.5 | 10.7697 | -0.012784
57.6 | 10.7375 | -0.01304
57.7 | 10.7031 | -0.01509
57.8 | 10.6736 | -0.014193
57.9 | 10.6463 | -0.014706
58 | 10.6086 | -0.01445
58.1 | 10.5802 | -0.010991
58.2 | 10.5455 | -0.013297
58.3 | 10.5162 | -0.012016
58.4 | 10.482 | -0.013169
58.5 | 10.4523 | -0.0124
58.6 | 10.4173 | -0.011119
58.7 | 10.386 | -0.013681
58.8 | 10.3507 | -0.013809
58.9 | 10.3218 | -0.011119
59 | 10.2897 | -0.012016
59.1 | 10.2564 | -0.011503
59.2 | 10.2253 | -0.013553
59.3 | 10.1932 | -0.012784
59.4 | 10.1672 | -0.012528
59.5 | 10.1364 | -0.012016
59.6 | 10.1048 | -0.011375
59.7 | 10.0675 | -0.01509
59.8 | 10.0389 | -0.012912
59.9 | 10.0091 | -0.0124
60 | 9.9764 | -0.01304
60.1 | 9.945 | -0.0124
60.2 | 9.9109 | -0.013553
60.3 | 9.8913 | -0.012144
60.4 | 9.8586 | -0.013937
60.5 | 9.8377 | -0.013169
60.6 | 9.8053 | -0.012144
60.7 | 9.78 | -0.013937
60.8 | 9.7507 | -0.011759
60.9 | 9.7135 | -0.013169
61 | 9.6898 | -0.012272
61.1 | 9.6501 | -0.013169
61.2 | 9.6287 | -0.011247
61.3 | 9.5901 | -0.012784
61.4 | 9.5691 | -0.013169
61.5 | 9.5415 | -0.013809
61.6 | 9.5142 | -0.011247
61.7 | 9.4845 | -0.011888
61.8 | 9.4552 | -0.011503
61.9 | 9.4286 | -0.013297
62 | 9.3991 | -0.012528
62.1 | 9.3683 | -0.012144
62.2 | 9.3387 | -0.012912
62.3 | 9.3129 | -0.013937
62.4 | 9.2906 | -0.013681
62.5 | 9.2606 | -0.012912
62.6 | 9.2454 | -0.011631
62.7 | 9.2154 | -0.014193
62.8 | 9.1929 | -0.012528
62.9 | 9.1612 | -0.011375
63 | 9.1365 | -0.011247
63.1 | 9.1043 | -0.012784
63.2 | 9.0769 | -0.013425
63.3 | 9.053 | -0.011503
63.4 | 9.0236 | -0.012912
63.5 | 9.0096 | -0.011503
63.6 | 8.9799 | -0.0124
63.7 | 8.9599 | -0.013297
63.8 | 8.9357 | -0.0124
63.9 | 8.9022 | -0.012912
64 | 8.8826 | -0.010606
64.1 | 8.8392 | -0.011503
64.2 | 8.8223 | -0.012656
64.3 | 8.7947 | -0.013297
64.4 | 8.776 | -0.011247
64.5 | 8.7491 | -0.011888
64.6 | 8.7292 | -0.0098379
64.7 | 8.708 | -0.013681
64.8 | 8.6852 | -0.012272
64.9 | 8.6633 | -0.012144
65 | 8.6389 | -0.01304
65.1 | 8.6138 | -0.011888
65.2 | 8.5873 | -0.01304
65.3 | 8.5565 | -0.012144
65.4 | 8.5369 | -0.012912
65.5 | 8.5077 | -0.011759
65.6 | 8.4915 | -0.010094
65.7 | 8.4627 | -0.014578
65.8 | 8.45 | -0.0124
65.9 | 8.4279 | -0.012144
66 | 8.4082 | -0.011888
66.1 | 8.3742 | -0.010606
66.2 | 8.3494 | -0.01509
66.3 | 8.329 | -0.012272
66.4 | 8.2955 | -0.012016
66.5 | 8.2781 | -0.012528
66.6 | 8.2492 | -0.011247
66.7 | 8.2394 | -0.012272
66.8 | 8.2138 | -0.012272
66.9 | 8.1969 | -0.012016
67 | 8.1771 | -0.012912
67.1 | 8.1574 | -0.0124
67.2 | 8.141 | -0.0124
67.3 | 8.1111 | -0.012656
67.4 | 8.0942 | -0.0124
67.5 | 8.0646 | -0.013425
67.6 | 8.049 | -0.013553
67.7 | 8.0192 | -0.014706
67.8 | 8.0007 | -0.0124
67.9 | 7.9776 | -0.0124
68 | 7.9625 | -0.01304
68.1 | 7.9441 | -0.010735
68.2 | 7.919 | -0.013297
68.3 | 7.9 | -0.010863
68.4 | 7.8738 | -0.014193
68.5 | 7.8619 | -0.012656
68.6 | 7.8344 | -0.0090692
68.7 | 7.812 | -0.011888
68.8 | 7.7837 | -0.012016
68.9 | 7.7762 | -0.011759
69 | 7.7467 | -0.012144
69.1 | 7.7369 | -0.0097098
69.2 | 7.7125 | -0.013553
69.3 | 7.7064 | -0.011631
69.4 | 7.6849 | -0.012656
69.5 | 7.6659 | -0.012656
69.6 | 7.6447 | -0.012272
69.7 | 7.6215 | -0.013553
69.8 | 7.6051 | -0.012656
69.9 | 7.5702 | -0.013809
70 | 7.5578 | -0.013553
70.1 | 7.5316 | -0.010735
70.2 | 7.522 | -0.013937
70.3 | 7.5025 | -0.014193
70.4 | 7.4903 | -0.012912
70.5 | 7.4731 | -0.013169
70.6 | 7.4571 | -0.012784
70.7 | 7.4394 | -0.01445
70.8 | 7.4152 | -0.012784
70.9 | 7.3903 | -0.013169
71 | 7.3643 | -0.013681
71.1 | 7.3527 | -0.011503
71.2 | 7.3235 | -0.0124
71.3 | 7.3082 | -0.01035
71.4 | 7.2879 | -0.012912
71.5 | 7.2844 | -0.012272
71.6 | 7.2717 | -0.010222
71.7 | 7.2543 | -0.012656
71.8 | 7.2388 | -0.012144
71.9 | 7.2243 | -0.011119
72 | 7.2016 | -0.010606
72.1 | 7.1738 | -0.010606
72.2 | 7.1535 | -0.012272
72.3 | 7.1341 | -0.010606
72.4 | 7.1143 | -0.011888
72.5 | 7.1001 | -0.013553
72.6 | 7.0866 | -0.010991
72.7 | 7.0721 | -0.012528
72.8 | 7.0595 | -0.012912
72.9 | 7.047 | -0.011888
73 | 7.0219 | -0.012144
73.1 | 7.0057 | -0.010606
73.2 | 6.9737 | -0.013553
73.3 | 6.9584 | -0.013169
73.4 | 6.9337 | -0.012016
73.5 | 6.9196 | -0.01304
73.6 | 6.9079 | -0.010478
73.7 | 6.8986 | -0.012656
73.8 | 6.8929 | -0.012272
73.9 | 6.8744 | -0.011375
74 | 6.8653 | -0.012784
74.1 | 6.8452 | -0.011247
74.2 | 6.8325 | -0.0124
74.3 | 6.8019 | -0.011375
74.4 | 6.779 | -0.012528
74.5 | 6.7599 | -0.013553
74.6 | 6.7446 | -0.011888
74.7 | 6.7278 | -0.011631
74.8 | 6.7129 | -0.011888
74.9 | 6.71 | -0.012912
75 | 6.6947 | -0.012784
75.1 | 6.683 | -0.012272
75.2 | 6.6622 | -0.013169
75.3 | 6.6479 | -0.011119
75.4 | 6.6307 | -0.012784
75.5 | 6.605 | -0.013937
75.6 | 6.5913 | -0.0124
75.7 | 6.5726 | -0.012656
75.8 | 6.5612 | -0.013297
75.9 | 6.5455 | -0.012528
76 | 6.5347 | -0.011888
76.1 | 6.5215 | -0.012528
76.2 | 6.511 | -0.013809
76.3 | 6.4941 | -0.012144
76.4 | 6.4782 | -0.011888
76.5 | 6.462 | -0.011631
76.6 | 6.4483 | -0.011503
76.7 | 6.4261 | -0.011631
76.8 | 6.4133 | -0.012912
76.9 | 6.398 | -0.013297
77 | 6.3852 | -0.012144
77.1 | 6.3725 | -0.012016
77.2 | 6.3622 | -0.011759
77.3 | 6.3501 | -0.012144
77.4 | 6.3364 | -0.013297
77.5 | 6.3184 | -0.01304
77.6 | 6.3 | -0.012656
77.7 | 6.279 | -0.012144
77.8 | 6.2673 | -0.011631
77.9 | 6.2484 | -0.012144
78 | 6.2375 | -0.013553
78.1 | 6.2238 | -0.012016
78.2 | 6.2115 | -0.012784
78.3 | 6.2025 | -0.012784
78.4 | 6.192 | -0.014193
78.5 | 6.1849 | -0.010863
78.6 | 6.1673 | -0.01035
78.7 | 6.1505 | -0.01304
78.8 | 6.1338 | -0.011631
78.9 | 6.1258 | -0.010735
79 | 6.1089 | -0.011759
79.1 | 6.0957 | -0.011759
79.2 | 6.0812 | -0.01304
79.3 | 6.0682 | -0.012144
79.4 | 6.0594 | -0.011503
79.5 | 6.0355 | -0.011375
79.6 | 6.0321 | -0.011503
79.7 | 6.0127 | -0.012144
79.8 | 5.9972 | -0.012016
79.9 | 5.9864 | -0.01035
80 | 5.9704 | -0.012528
80.1 | 5.9632 | -0.010735
80.2 | 5.9449 | -0.012528
80.3 | 5.9439 | -0.011888
80.4 | 5.9273 | -0.012912
80.5 | 5.9141 | -0.0124
80.6 | 5.9072 | -0.01035
80.7 | 5.8906 | -0.01304
80.8 | 5.8828 | -0.012016
80.9 | 5.8628 | -0.01304
81 | 5.8493 | -0.013553
81.1 | 5.8391 | -0.010863
81.2 | 5.8236 | -0.013297
81.3 | 5.8142 | -0.0124
81.4 | 5.7991 | -0.012656
81.5 | 5.7902 | -0.012144
81.6 | 5.7852 | -0.0084287
81.7 | 5.7669 | -0.012528
81.8 | 5.7537 | -0.014193
81.9 | 5.7413 | -0.012912
82 | 5.7297 | -0.011631
82.1 | 5.7183 | -0.0091974
82.2 | 5.6941 | -0.01509
82.3 | 5.6971 | -0.012144
82.4 | 5.6812 | -0.011503
82.5 | 5.6763 | -0.0124
82.6 | 5.6627 | -0.010735
82.7 | 5.6513 | -0.012784
82.8 | 5.6389 | -0.011888
82.9 | 5.6292 | -0.011888
83 | 5.6106 | -0.012272
83.1 | 5.6058 | -0.010222
83.2 | 5.5917 | -0.011119
83.3 | 5.5799 | -0.011119
83.4 | 5.5645 | -0.01035
83.5 | 5.5536 | -0.012016
83.6 | 5.5467 | -0.0097098
83.7 | 5.5383 | -0.012528
83.8 | 5.525 | -0.011503
83.9 | 5.5105 | -0.01304
84 | 5.5024 | -0.012144
84.1 | 5.4891 | -0.010991
84.2 | 5.479 | -0.012912
84.3 | 5.4648 | -0.012016
84.4 | 5.4539 | -0.0124
84.5 | 5.4468 | -0.010735
84.6 | 5.4313 | -0.011631
84.7 | 5.4281 | -0.011888
84.8 | 5.4172 | -0.011631
84.9 | 5.4046 | -0.01445
85 | 5.3968 | -0.010991
85.1 | 5.3814 | -0.010478
85.2 | 5.3699 | -0.013297
85.3 | 5.3555 | -0.013425
85.4 | 5.3466 | -0.011119
85.5 | 5.3352 | -0.012784
85.6 | 5.3286 | -0.010991
85.7 | 5.3185 | -0.014322
85.8 | 5.3105 | -0.012656
85.9 | 5.3011 | -0.013937
86 | 5.2925 | -0.013681
86.1 | 5.2818 | -0.010606
86.2 | 5.2702 | -0.01304
86.3 | 5.2611 | -0.013937
86.4 | 5.2504 | -0.011247
86.5 | 5.2348 | -0.01304
86.6 | 5.2287 | -0.01035
86.7 | 5.2097 | -0.014193
86.8 | 5.2091 | -0.013297
86.9 | 5.2002 | -0.0124
87 | 5.188 | -0.012528
87.1 | 5.1801 | -0.011247
87.2 | 5.1625 | -0.015731
87.3 | 5.1569 | -0.013681
87.4 | 5.1457 | -0.012784
87.5 | 5.132 | -0.014322
87.6 | 5.1253 | -0.011888
87.7 | 5.111 | -0.014193
87.8 | 5.1057 | -0.012656
87.9 | 5.0977 | -0.012528
88 | 5.0897 | -0.013553
88.1 | 5.0886 | -0.011119
88.2 | 5.073 | -0.011503
88.3 | 5.0669 | -0.011888
88.4 | 5.0555 | -0.012016
88.5 | 5.042 | -0.0124
88.6 | 5.0322 | -0.011247
88.7 | 5.0138 | -0.013553
88.8 | 5.0096 | -0.010478
88.9 | 4.9959 | -0.012144
89 | 4.9886 | -0.011631
89.1 | 4.9832 | -0.010735
89.2 | 4.9704 | -0.012016
89.3 | 4.9677 | -0.010478
89.4 | 4.9565 | -0.011119
89.5 | 4.9478 | -0.011888
89.6 | 4.9426 | -0.011759
89.7 | 4.927 | -0.011759
89.8 | 4.92 | -0.011375
89.9 | 4.8997 | -0.011631
90 | 4.8983 | -0.011888
90.1 | 4.8885 | -0.011375
90.2 | 4.8823 | -0.01304
90.3 | 4.8773 | -0.012272
90.4 | 4.8716 | -0.011631
90.5 | 4.8654 | -0.012912
90.6 | 4.8556 | -0.010606
90.7 | 4.8392 | -0.01445
90.8 | 4.8383 | -0.011888
90.9 | 4.8273 | -0.011888
91 | 4.815 | -0.012144
91.1 | 4.8048 | -0.0090692
91.2 | 4.794 | -0.013425
91.3 | 4.7894 | -0.012272
91.4 | 4.7803 | -0.011888
91.5 | 4.7701 | -0.013169
91.6 | 4.7646 | -0.010478
91.7 | 4.7532 | -0.011247
91.8 | 4.7527 | -0.013297
91.9 | 4.7397 | -0.012912
92 | 4.7297 | -0.012144
92.1 | 4.7197 | -0.011247
92.2 | 4.7103 | -0.012912
92.3 | 4.7057 | -0.013553
92.4 | 4.6938 | -0.013169
92.5 | 4.6898 | -0.012784
92.6 | 4.6872 | -0.010478
92.7 | 4.6769 | -0.01509
92.8 | 4.6722 | -0.013297
92.9 | 4.6633 | -0.012784
93 | 4.656 | -0.013297
93.1 | 4.651 | -0.010094
93.2 | 4.6349 | -0.012784
93.3 | 4.6255 | -0.01304
93.4 | 4.6193 | -0.011375
93.5 | 4.6099 | -0.012144
93.6 | 4.6008 | -0.010735
93.7 | 4.5949 | -0.013937
93.8 | 4.5898 | -0.011759
93.9 | 4.58 | -0.012784
94 | 4.5729 | -0.013809
94.1 | 4.5702 | -0.012272
94.2 | 4.5556 | -0.014322
94.3 | 4.5554 | -0.013169
94.4 | 4.5397 | -0.012912
94.5 | 4.5335 | -0.012528
94.6 | 4.5294 | -0.010094
94.7 | 4.5189 | -0.013169
94.8 | 4.5134 | -0.012528
94.9 | 4.5052 | -0.012272
95 | 4.5019 | -0.010991
95.1 | 4.4908 | -0.011888
95.2 | 4.4921 | -0.012144
95.3 | 4.4796 | -0.011631
95.4 | 4.47 | -0.013425
95.5 | 4.4661 | -0.012272
95.6 | 4.4586 | -0.011503
95.7 | 4.4478 | -0.012144
95.8 | 4.4387 | -0.011247
95.9 | 4.4335 | -0.013425
96 | 4.4253 | -0.010478
96.1 | 4.422 | -0.01035
96.2 | 4.407 | -0.012528
96.3 | 4.407 | -0.011759
96.4 | 4.3972 | -0.013425
96.5 | 4.3909 | -0.0124
96.6 | 4.3822 | -0.011503
96.7 | 4.3755 | -0.012656
96.8 | 4.3762 | -0.012016
96.9 | 4.3578 | -0.013553
97 | 4.3569 | -0.012528
97.1 | 4.3482 | -0.0098379
97.2 | 4.3415 | -0.013169
97.3 | 4.3379 | -0.012016
97.4 | 4.3256 | -0.013553
97.5 | 4.3268 | -0.01304
97.6 | 4.3188 | -0.011247
97.7 | 4.3117 | -0.013681
97.8 | 4.3028 | -0.012272
97.9 | 4.2923 | -0.013553
98 | 4.2909 | -0.011375
98.1 | 4.2855 | -0.011375
98.2 | 4.2777 | -0.011888
98.3 | 4.2688 | -0.012528
98.4 | 4.2583 | -0.014193
98.5 | 4.2573 | -0.012144
98.6 | 4.2457 | -0.011503
98.7 | 4.2427 | -0.01445
98.8 | 4.2413 | -0.01304
98.9 | 4.2263 | -0.0124
99 | 4.2251 | -0.012784
99.1 | 4.2176 | -0.010863
99.2 | 4.2133 | -0.013553
99.3 | 4.2033 | -0.012656
99.4 | 4.1932 | -0.012016
99.5 | 4.1908 | -0.011375
99.6 | 4.1848 | -0.010094
99.7 | 4.1749 | -0.01445
99.8 | 4.1709 | -0.014834
99.9 | 4.1659 | -0.011631
100 | 4.165 | -0.010991
100.1 | 4.1556 | -0.011247
100.2 | 4.1488 | -0.014193
100.3 | 4.1431 | -0.01304
100.4 | 4.1339 | -0.011759
100.5 | 4.1292 | -0.012784
100.6 | 4.1194 | -0.012656
100.7 | 4.1182 | -0.012272
100.8 | 4.1125 | -0.011503
100.9 | 4.1007 | -0.012144
101 | 4.0966 | -0.012016
101.1 | 4.0924 | -0.013169
101.2 | 4.0879 | -0.012656
101.3 | 4.0842 | -0.012272
101.4 | 4.0738 | -0.013809
101.5 | 4.074 | -0.01304
101.6 | 4.0648 | -0.011375
101.7 | 4.0591 | -0.013169
101.8 | 4.0493 | -0.013809
101.9 | 4.0397 | -0.012912
102 | 4.0393 | -0.012144
102.1 | 4.0342 | -0.01035
102.2 | 4.0253 | -0.012912
102.3 | 4.0217 | -0.012528
102.4 | 4.0164 | -0.0124
102.5 | 4.0159 | -0.011888
102.6 | 4.0077 | -0.010735
102.7 | 4.0002 | -0.013681
102.8 | 3.994 | -0.012272
102.9 | 3.9894 | -0.013937
103 | 3.9847 | -0.011375
103.1 | 3.9819 | -0.010863
103.2 | 3.9705 | -0.011759
103.3 | 3.9614 | -0.01445
103.4 | 3.9585 | -0.011631
103.5 | 3.9545 | -0.011888
103.6 | 3.9505 | -0.010863
103.7 | 3.9418 | -0.014962
103.8 | 3.9411 | -0.012528
103.9 | 3.9334 | -0.012656
104 | 3.926 | -0.012016
104.1 | 3.9258 | -0.012272
104.2 | 3.9118 | -0.015346
104.3 | 3.913 | -0.012784
104.4 | 3.9023 | -0.012272
104.5 | 3.8982 | -0.012656
104.6 | 3.8973 | -0.010991
104.7 | 3.8866 | -0.014578
104.8 | 3.8786 | -0.014065
104.9 | 3.8784 | -0.012144
105 | 3.8734 | -0.011888
105.1 | 3.8654 | -0.011503
105.2 | 3.8587 | -0.013425
105.3 | 3.854 | -0.012784
105.4 | 3.8506 | -0.011759
105.5 | 3.8497 | -0.012912
105.6 | 3.8403 | -0.011119
105.7 | 3.8346 | -0.013297
105.8 | 3.8332 | -0.011888
105.9 | 3.8265 | -0.011631
106 | 3.8204 | -0.013169
106.1 | 3.8165 | -0.012528
106.2 | 3.8097 | -0.0124
106.3 | 3.8044 | -0.010991
106.4 | 3.7953 | -0.011888
106.5 | 3.7955 | -0.011247
106.6 | 3.7905 | -0.010222
106.7 | 3.7846 | -0.011503
106.8 | 3.7813 | -0.010863
106.9 | 3.7757 | -0.013681
107 | 3.7745 | -0.012144
107.1 | 3.7683 | -0.011375
107.2 | 3.7585 | -0.012912
107.3 | 3.7549 | -0.013553
107.4 | 3.749 | -0.011759
107.5 | 3.7455 | -0.011888
107.6 | 3.7415 | -0.010863
107.7 | 3.734 | -0.012656
107.8 | 3.734 | -0.011503
107.9 | 3.7271 | -0.011888
108 | 3.7257 | -0.010735
108.1 | 3.7173 | -0.012656
108.2 | 3.7148 | -0.012528
108.3 | 3.7134 | -0.012528
108.4 | 3.7072 | -0.011759
108.5 | 3.6961 | -0.01304
108.6 | 3.6961 | -0.011503
108.7 | 3.6909 | -0.012528
108.8 | 3.6869 | -0.013169
108.9 | 3.6789 | -0.011375
109 | 3.6715 | -0.013425
109.1 | 3.6774 | -0.011759
109.2 | 3.6676 | -0.011759
109.3 | 3.6653 | -0.0124
109.4 | 3.6541 | -0.010094
109.5 | 3.6529 | -0.012528
109.6 | 3.652 | -0.010478
109.7 | 3.6404 | -0.01304
109.8 | 3.6392 | -0.012016
109.9 | 3.6299 | -0.013425
110 | 3.6356 | -0.012528
110.1 | 3.6242 | -0.011888
110.2 | 3.6178 | -0.013425
110.3 | 3.6217 | -0.011119
110.4 | 3.6135 | -0.012016
110.5 | 3.6112 | -0.01304
110.6 | 3.6039 | -0.010863
110.7 | 3.5938 | -0.0124
110.8 | 3.5936 | -0.0124
110.9 | 3.5845 | -0.011888
111 | 3.5822 | -0.013169
111.1 | 3.5802 | -0.011503
111.2 | 3.5714 | -0.014706
111.3 | 3.5747 | -0.013553
111.4 | 3.5657 | -0.011247
111.5 | 3.5612 | -0.011888
111.6 | 3.558 | -0.010606
111.7 | 3.5457 | -0.013169
111.8 | 3.5493 | -0.012656
111.9 | 3.5432 | -0.011759
112 | 3.5418 | -0.011888
112.1 | 3.5381 | -0.012016
112.2 | 3.5326 | -0.012656
112.3 | 3.5332 | -0.012784
112.4 | 3.5231 | -0.012912
112.5 | 3.5222 | -0.012784
112.6 | 3.5225 | -0.010094
112.7 | 3.513 | -0.012656
112.8 | 3.5124 | -0.010735
112.9 | 3.5044 | -0.012016
113 | 3.5047 | -0.011759
113.1 | 3.4989 | -0.010991
113.2 | 3.4902 | -0.011888
113.3 | 3.4914 | -0.010735
113.4 | 3.4827 | -0.011375
113.5 | 3.483 | -0.012528
113.6 | 3.4791 | -0.010863
113.7 | 3.4689 | -0.013809
113.8 | 3.4709 | -0.01304
113.9 | 3.4654 | -0.011119
114 | 3.4547 | -0.013169
114.1 | 3.4565 | -0.011247
114.2 | 3.4485 | -0.012016
114.3 | 3.4492 | -0.010094
114.4 | 3.4438 | -0.010863
114.5 | 3.4412 | -0.011375
114.6 | 3.4421 | -0.0093255
114.7 | 3.4326 | -0.011888
114.8 | 3.4274 | -0.011888
114.9 | 3.4268 | -0.011631
115 | 3.425 | -0.012528
115.1 | 3.4238 | -0.010094
115.2 | 3.4149 | -0.012528
115.3 | 3.4111 | -0.012144
115.4 | 3.4067 | -0.01304
115.5 | 3.4065 | -0.012784
115.6 | 3.4053 | -0.010606
115.7 | 3.3974 | -0.013809
115.8 | 3.3965 | -0.011631
115.9 | 3.3923 | -0.012144
116 | 3.3875 | -0.011375
116.1 | 3.3786 | -0.011888
116.2 | 3.3768 | -0.011631
116.3 | 3.3753 | -0.011759
116.4 | 3.3674 | -0.012144
116.5 | 3.3638 | -0.012016
116.6 | 3.3633 | -0.010222
116.7 | 3.3573 | -0.012016
116.8 | 3.3597 | -0.011631
116.9 | 3.3515 | -0.0124
117 | 3.3485 | -0.0124
117.1 | 3.3478 | -0.011119
117.2 | 3.341 | -0.013553
117.3 | 3.339 | -0.012784
117.4 | 3.33 | -0.014706
117.5 | 3.3326 | -0.012016
117.6 | 3.3294 | -0.010735
117.7 | 3.3216 | -0.012912
117.8 | 3.3203 | -0.012912
117.9 | 3.3169 | -0.012272
118 | 3.316 | -0.012656
118.1 | 3.3132 | -0.011375
118.2 | 3.3056 | -0.014065
118.3 | 3.3052 | -0.010478
118.4 | 3.2982 | -0.0124
118.5 | 3.2988 | -0.010991
118.6 | 3.2916 | -0.012016
118.7 | 3.2915 | -0.011503
118.8 | 3.2829 | -0.012912
118.9 | 3.2833 | -0.012144
119 | 3.2772 | -0.011759
119.1 | 3.2768 | -0.012656
119.2 | 3.2759 | -0.013169
119.3 | 3.2735 | -0.010991
119.4 | 3.2617 | -0.012272
119.5 | 3.2605 | -0.012784
119.6 | 3.2564 | -0.013169
119.7 | 3.253 | -0.013809
119.8 | 3.2525 | -0.01304
119.9 | 3.2482 | -0.013297
120 | 3.2448 | -0.012784
120.1 | 3.2436 | -0.011503
120.2 | 3.2391 | -0.013553
120.3 | 3.2326 | -0.012016
120.4 | 3.2325 | -0.013169
120.5 | 3.2341 | -0.012272
120.6 | 3.2292 | -0.010094
120.7 | 3.2229 | -0.012272
120.8 | 3.2225 | -0.012016
120.9 | 3.217 | -0.011759
121 | 3.2135 | -0.010478
121.1 | 3.2127 | -0.011119
121.2 | 3.2044 | -0.01304
121.3 | 3.2067 | -0.012912
121.4 | 3.2044 | -0.011503
121.5 | 3.1994 | -0.01304
121.6 | 3.1948 | -0.011631
121.7 | 3.1929 | -0.012912
121.8 | 3.1902 | -0.010606
121.9 | 3.1816 | -0.012272
122 | 3.185 | -0.010863
122.1 | 3.1774 | -0.010478
122.2 | 3.1788 | -0.012272
122.3 | 3.177 | -0.010991
122.4 | 3.1689 | -0.012272
122.5 | 3.1731 | -0.011759
122.6 | 3.1671 | -0.011119
122.7 | 3.1594 | -0.013169
122.8 | 3.1578 | -0.011119
122.9 | 3.1541 | -0.011119
123 | 3.1546 | -0.010863
123.1 | 3.1477 | -0.009966
123.2 | 3.1439 | -0.012656
123.3 | 3.1446 | -0.012144
123.4 | 3.1377 | -0.012016
123.5 | 3.1411 | -0.012016
123.6 | 3.1368 | -0.0093255
123.7 | 3.1382 | -0.012272
123.8 | 3.1329 | -0.012784
123.9 | 3.1293 | -0.011759
124 | 3.1281 | -0.011888
124.1 | 3.1251 | -0.0093255
124.2 | 3.1163 | -0.014578
124.3 | 3.1178 | -0.0124
124.4 | 3.1163 | -0.011759
124.5 | 3.1122 | -0.011503
124.6 | 3.1128 | -0.0094536
124.7 | 3.1031 | -0.013297
124.8 | 3.1098 | -0.010094
124.9 | 3.0976 | -0.0124
125 | 3.1001 | -0.012016
125.1 | 3.0978 | -0.0093255
125.2 | 3.0937 | -0.011759
125.3 | 3.0887 | -0.011503
125.4 | 3.0878 | -0.011888
125.5 | 3.0831 | -0.013169
125.6 | 3.0873 | -0.0098379
125.7 | 3.0788 | -0.011631
125.8 | 3.0789 | -0.012144
125.9 | 3.0788 | -0.012656
126 | 3.0793 | -0.011119
126.1 | 3.0756 | -0.0090692
126.2 | 3.0663 | -0.013297
126.3 | 3.0682 | -0.011503
126.4 | 3.0622 | -0.013169
126.5 | 3.059 | -0.012144
126.6 | 3.0558 | -0.011503
126.7 | 3.0542 | -0.013169
126.8 | 3.0557 | -0.011888
126.9 | 3.0481 | -0.012016
127 | 3.0459 | -0.011375
127.1 | 3.0431 | -0.011503
127.2 | 3.0426 | -0.013681
127.3 | 3.038 | -0.01304
127.4 | 3.0354 | -0.011759
127.5 | 3.0355 | -0.012016
127.6 | 3.0339 | -0.01035
127.7 | 3.0259 | -0.012016
127.8 | 3.0228 | -0.012784
127.9 | 3.0264 | -0.011375
128 | 3.0192 | -0.012784
128.1 | 3.0182 | -0.011375
128.2 | 3.0166 | -0.013553
128.3 | 3.0152 | -0.010991
128.4 | 3.0138 | -0.011247
128.5 | 3.0059 | -0.012016
128.6 | 3.0088 | -0.011119
128.7 | 3.0107 | -0.012272
128.8 | 3.0021 | -0.012656
128.9 | 2.9991 | -0.011119
129 | 2.9972 | -0.011119
129.1 | 2.9998 | -0.0091973
129.2 | 2.9933 | -0.012656
129.3 | 2.9881 | -0.012912
129.4 | 2.9845 | -0.013681
129.5 | 2.9846 | -0.010991
129.6 | 2.9817 | -0.011503
129.7 | 2.9756 | -0.014065
129.8 | 2.973 | -0.012144
129.9 | 2.9726 | -0.013681
130 | 2.9707 | -0.011759
130.1 | 2.9719 | -0.0095817
130.2 | 2.9653 | -0.012656
130.3 | 2.9653 | -0.011631
130.4 | 2.9602 | -0.011119
130.5 | 2.9593 | -0.0124
130.6 | 2.9586 | -0.010478
130.7 | 2.9548 | -0.011631
130.8 | 2.9529 | -0.0124
130.9 | 2.9495 | -0.012144
131 | 2.9492 | -0.010991
131.1 | 2.9468 | -0.011503
131.2 | 2.9424 | -0.01509
131.3 | 2.9443 | -0.013553
131.4 | 2.9419 | -0.010222
131.5 | 2.9356 | -0.012784
131.6 | 2.9385 | -0.011375
131.7 | 2.931 | -0.011503
131.8 | 2.9314 | -0.011247
131.9 | 2.928 | -0.012144
132 | 2.9239 | -0.011375
132.1 | 2.9216 | -0.011888
132.2 | 2.9185 | -0.012656
132.3 | 2.9182 | -0.012144
132.4 | 2.9153 | -0.011375
132.5 | 2.9107 | -0.012144
132.6 | 2.9127 | -0.011503
132.7 | 2.9093 | -0.0124
132.8 | 2.9054 | -0.011631
132.9 | 2.899 | -0.012912
133 | 2.9022 | -0.012016
133.1 | 2.9034 | -0.0093255
133.2 | 2.8963 | -0.010606
133.3 | 2.8945 | -0.011888
133.4 | 2.8918 | -0.012144
133.5 | 2.8934 | -0.011503
133.6 | 2.886 | -0.010606
133.7 | 2.8854 | -0.01304
133.8 | 2.8868 | -0.012912
133.9 | 2.8827 | -0.012016
134 | 2.8765 | -0.010863
134.1 | 2.879 | -0.010222
134.2 | 2.8743 | -0.011759
134.3 | 2.8751 | -0.012656
134.4 | 2.8672 | -0.010863
134.5 | 2.8649 | -0.011119
134.6 | 2.8688 | -0.008813
134.7 | 2.8583 | -0.013553
134.8 | 2.8591 | -0.012528
134.9 | 2.8553 | -0.010991
135 | 2.8562 | -0.009966
135.1 | 2.855 | -0.010094
135.2 | 2.8432 | -0.013425
135.3 | 2.8485 | -0.011759
135.4 | 2.8437 | -0.012016
135.5 | 2.8393 | -0.0124
135.6 | 2.84 | -0.010991
135.7 | 2.8341 | -0.013425
135.8 | 2.8357 | -0.011759
135.9 | 2.832 | -0.012144
136 | 2.8257 | -0.0124
136.1 | 2.825 | -0.013425
136.2 | 2.8231 | -0.011888
136.3 | 2.8197 | -0.012016
136.4 | 2.8213 | -0.011375
136.5 | 2.8176 | -0.011119
136.6 | 2.8147 | -0.0124
136.7 | 2.8094 | -0.013809
136.8 | 2.8085 | -0.012144
136.9 | 2.8108 | -0.012016
137 | 2.8012 | -0.013809
137.1 | 2.8029 | -0.012144
137.2 | 2.7971 | -0.011503
137.3 | 2.7951 | -0.010863
137.4 | 2.7928 | -0.012016
137.5 | 2.7832 | -0.011888
137.6 | 2.7885 | -0.012144
137.7 | 2.7855 | -0.012656
137.8 | 2.7828 | -0.011631
137.9 | 2.7798 | -0.011375
138 | 2.7745 | -0.011631
138.1 | 2.7784 | -0.010606
138.2 | 2.7752 | -0.011503
138.3 | 2.7638 | -0.013297
138.4 | 2.7672 | -0.0124
138.5 | 2.7657 | -0.0124
138.6 | 2.7636 | -0.0089411
138.7 | 2.7569 | -0.0124
138.8 | 2.7512 | -0.012016
138.9 | 2.7567 | -0.011119
139 | 2.7556 | -0.011247
139.1 | 2.749 | -0.010991
139.2 | 2.7492 | -0.012784
139.3 | 2.7453 | -0.011759
139.4 | 2.7421 | -0.011888
139.5 | 2.7394 | -0.011888
139.6 | 2.7351 | -0.011375
139.7 | 2.7339 | -0.013681
139.8 | 2.7256 | -0.012528
139.9 | 2.7254 | -0.011375
140 | 2.7224 | -0.012016
140.1 | 2.7209 | -0.01035
140.2 | 2.7145 | -0.01304
140.3 | 2.7135 | -0.01304
140.4 | 2.7129 | -0.012016
140.5 | 2.7126 | -0.011888
140.6 | 2.7096 | -0.01035
140.7 | 2.7067 | -0.012016
140.8 | 2.7013 | -0.010606
140.9 | 2.6962 | -0.014065
141 | 2.7017 | -0.012784
141.1 | 2.6939 | -0.010607
141.2 | 2.6935 | -0.012272
141.3 | 2.6921 | -0.011503
141.4 | 2.6823 | -0.012528
141.5 | 2.683 | -0.01304
141.6 | 2.6807 | -0.011375
141.7 | 2.6805 | -0.013553
141.8 | 2.6766 | -0.011375
141.9 | 2.67 | -0.011119
142 | 2.6718 | -0.012656
142.1 | 2.6675 | -0.011247
142.2 | 2.6631 | -0.012784
142.3 | 2.6606 | -0.014322
142.4 | 2.6577 | -0.012016
142.5 | 2.6537 | -0.011119
142.6 | 2.6492 | -0.0089411
142.7 | 2.6451 | -0.012272
142.8 | 2.6415 | -0.014578
142.9 | 2.6438 | -0.011119
143 | 2.6372 | -0.012144
143.1 | 2.6362 | -0.0098379
143.2 | 2.6339 | -0.011631
143.3 | 2.6328 | -0.011759
143.4 | 2.6232 | -0.012528
143.5 | 2.6242 | -0.012784
143.6 | 2.6175 | -0.011759
143.7 | 2.6223 | -0.012784
143.8 | 2.6125 | -0.011888
143.9 | 2.6098 | -0.011759
144 | 2.6093 | -0.013937
144.1 | 2.6081 | -0.010606
144.2 | 2.6052 | -0.011247
144.3 | 2.5996 | -0.011503
144.4 | 2.5945 | -0.012272
144.5 | 2.5954 | -0.012656
144.6 | 2.5931 | -0.010606
144.7 | 2.5893 | -0.012784
144.8 | 2.5899 | -0.011247
144.9 | 2.5819 | -0.013425
145 | 2.579 | -0.012528
145.1 | 2.5753 | -0.011888
145.2 | 2.5717 | -0.013809
145.3 | 2.5729 | -0.013169
145.4 | 2.5676 | -0.01304
145.5 | 2.5648 | -0.012016
145.6 | 2.5609 | -0.01035
145.7 | 2.5589 | -0.012528
145.8 | 2.5548 | -0.013553
145.9 | 2.5573 | -0.011119
146 | 2.5516 | -0.011119
146.1 | 2.5459 | -0.012272
146.2 | 2.5408 | -0.013681
146.3 | 2.5391 | -0.013169
146.4 | 2.5408 | -0.0124
146.5 | 2.5339 | -0.011759
146.6 | 2.532 | -0.012272
146.7 | 2.5253 | -0.013297
146.8 | 2.5262 | -0.011888
146.9 | 2.5223 | -0.011503
147 | 2.5167 | -0.012144
147.1 | 2.5158 | -0.013169
147.2 | 2.5121 | -0.012656
147.3 | 2.5068 | -0.010094
147.4 | 2.5048 | -0.013169
147.5 | 2.4989 | -0.0124
147.6 | 2.4988 | -0.010735
147.7 | 2.5009 | -0.011759
147.8 | 2.4902 | -0.011888
147.9 | 2.4851 | -0.012784
148 | 2.4865 | -0.0124
148.1 | 2.4845 | -0.010094
148.2 | 2.4765 | -0.0124
148.3 | 2.4692 | -0.010735
148.4 | 2.4694 | -0.010735
148.5 | 2.4662 | -0.013553
148.6 | 2.4639 | -0.011119
148.7 | 2.4571 | -0.014322
148.8 | 2.4577 | -0.012528
148.9 | 2.4519 | -0.011375
149 | 2.4485 | -0.013937
149.1 | 2.4437 | -0.012016
149.2 | 2.4418 | -0.01304
149.3 | 2.4423 | -0.011503
149.4 | 2.4307 | -0.014065
149.5 | 2.4336 | -0.012912
149.6 | 2.4313 | -0.0095817
149.7 | 2.4211 | -0.012272
149.8 | 2.4228 | -0.011888
149.9 | 2.4183 | -0.01304
150 | 2.4186 | -0.011759
150.1 | 2.4115 | -0.010863
150.2 | 2.4007 | -0.01445
150.3 | 2.4085 | -0.011759
150.4 | 2.4026 | -0.011631
150.5 | 2.3981 | -0.011503
150.6 | 2.3912 | -0.012016
150.7 | 2.3891 | -0.0124
150.8 | 2.3839 | -0.013809
150.9 | 2.3843 | -0.012016
151 | 2.3798 | -0.011759
151.1 | 2.3789 | -0.011375
151.2 | 2.3679 | -0.013681
151.3 | 2.3663 | -0.014193
151.4 | 2.3636 | -0.013681
151.5 | 2.3638 | -0.011119
151.6 | 2.3552 | -0.011631
151.7 | 2.349 | -0.012784
151.8 | 2.3484 | -0.01304
151.9 | 2.349 | -0.010478
152 | 2.3437 | -0.012528
152.1 | 2.3367 | -0.012784
152.2 | 2.3355 | -0.013553
152.3 | 2.3334 | -0.012656
152.4 | 2.3295 | -0.011247
152.5 | 2.324 | -0.012272
152.6 | 2.3195 | -0.011503
152.7 | 2.3195 | -0.013553
152.8 | 2.3104 | -0.012656
152.9 | 2.3138 | -0.011888
153 | 2.3112 | -0.011119
153.1 | 2.3005 | -0.012016
153.2 | 2.2978 | -0.01304
153.3 | 2.2976 | -0.0124
153.4 | 2.2928 | -0.010991
153.5 | 2.2873 | -0.011631
153.6 | 2.2794 | -0.011631
153.7 | 2.2802 | -0.014193
153.8 | 2.2809 | -0.011119
153.9 | 2.2679 | -0.011888
154 | 2.2648 | -0.011759
154.1 | 2.2599 | -0.0124
154.2 | 2.2602 | -0.013169
154.3 | 2.2578 | -0.011631
154.4 | 2.2472 | -0.011503
154.5 | 2.2483 | -0.012016
154.6 | 2.2417 | -0.012912
154.7 | 2.239 | -0.013553
154.8 | 2.2397 | -0.011503
154.9 | 2.2299 | -0.010863
155 | 2.2235 | -0.011247
155.1 | 2.2221 | -0.012144
155.2 | 2.2189 | -0.012272
155.3 | 2.217 | -0.012528
155.4 | 2.2141 | -0.010735
155.5 | 2.2029 | -0.012144
155.6 | 2.1984 | -0.013809
155.7 | 2.1975 | -0.012656
155.8 | 2.1936 | -0.010478
155.9 | 2.1899 | -0.011503
156 | 2.1822 | -0.010863
156.1 | 2.1776 | -0.012016
156.2 | 2.1717 | -0.014322
156.3 | 2.1747 | -0.013169
156.4 | 2.1747 | -0.008813
156.5 | 2.1655 | -0.010991
156.6 | 2.1587 | -0.010735
156.7 | 2.1573 | -0.011759
156.8 | 2.1544 | -0.012016
156.9 | 2.153 | -0.011503
157 | 2.1427 | -0.009966
157.1 | 2.142 | -0.010735
157.2 | 2.1354 | -0.011375
157.3 | 2.1341 | -0.011631
157.4 | 2.1277 | -0.012784
157.5 | 2.127 | -0.012144
157.6 | 2.1202 | -0.010607
157.7 | 2.1177 | -0.013425
157.8 | 2.1158 | -0.012144
157.9 | 2.1082 | -0.012016
158 | 2.1014 | -0.012272
158.1 | 2.0964 | -0.012016
158.2 | 2.0914 | -0.013553
158.3 | 2.0916 | -0.010991
158.4 | 2.0799 | -0.011631
158.5 | 2.0772 | -0.011375
158.6 | 2.0746 | -0.011631
158.7 | 2.0728 | -0.011888
158.8 | 2.066 | -0.012272
158.9 | 2.0589 | -0.011247
159 | 2.0585 | -0.0124
159.1 | 2.048 | -0.012656
159.2 | 2.0437 | -0.01304
159.3 | 2.0416 | -0.012272
159.4 | 2.0375 | -0.011631
159.5 | 2.0331 | -0.01035
159.6 | 2.0252 | -0.010735
159.7 | 2.0272 | -0.01304
159.8 | 2.0236 | -0.012528
159.9 | 2.0169 | -0.011888
160 | 2.019 | -0.01035
160.1 | 2.0108 | -0.010094
160.2 | 2.0026 | -0.011888
160.3 | 2.001 | -0.011375
160.4 | 1.998 | -0.012272
160.5 | 1.9978 | -0.0090692
160.6 | 1.9901 | -0.0097098
160.7 | 1.9832 | -0.011375
160.8 | 1.981 | -0.012016
160.9 | 1.9805 | -0.011888
161 | 1.9729 | -0.011247
161.1 | 1.9705 | -0.010094
161.2 | 1.9645 | -0.011631
161.3 | 1.9543 | -0.012912
161.4 | 1.9525 | -0.012528
161.5 | 1.9527 | -0.010991
161.6 | 1.9445 | -0.010735
161.7 | 1.9355 | -0.014065
161.8 | 1.9348 | -0.012656
161.9 | 1.9328 | -0.011888
162 | 1.9285 | -0.011631
162.1 | 1.924 | -0.0094536
162.2 | 1.9119 | -0.011888
162.3 | 1.9121 | -0.011631
162.4 | 1.9036 | -0.011888
162.5 | 1.9004 | -0.011759
162.6 | 1.898 | -0.011631
162.7 | 1.8892 | -0.010222
162.8 | 1.886 | -0.011759
162.9 | 1.881 | -0.012912
163 | 1.8789 | -0.012016
163.1 | 1.8783 | -0.010606
163.2 | 1.8654 | -0.01304
163.3 | 1.8689 | -0.010735
163.4 | 1.8636 | -0.011759
163.5 | 1.8511 | -0.012528
163.6 | 1.8497 | -0.010735
163.7 | 1.8465 | -0.013297
163.8 | 1.8426 | -0.010735
163.9 | 1.8314 | -0.011759
164 | 1.8328 | -0.0124
164.1 | 1.8372 | -0.010094
164.2 | 1.8246 | -0.012784
164.3 | 1.8219 | -0.012144
164.4 | 1.8196 | -0.009966
164.5 | 1.8159 | -0.012016
164.6 | 1.8111 | -0.010735
164.7 | 1.798 | -0.0124
164.8 | 1.8014 | -0.0124
164.9 | 1.7964 | -0.010094
165 | 1.7854 | -0.012656
165.1 | 1.7895 | -0.010478
165.2 | 1.785 | -0.013425
165.3 | 1.779 | -0.012144
165.4 | 1.7719 | -0.01304
165.5 | 1.7715 | -0.012144
165.6 | 1.7688 | -0.011375
165.7 | 1.7544 | -0.013809
165.8 | 1.7546 | -0.012528
165.9 | 1.7518 | -0.010863
166 | 1.7397 | -0.014193
166.1 | 1.7441 | -0.011375
166.2 | 1.7347 | -0.013297
166.3 | 1.7332 | -0.012656
166.4 | 1.7304 | -0.011119
166.5 | 1.7197 | -0.010991
166.6 | 1.717 | -0.011247
166.7 | 1.7179 | -0.011759
166.8 | 1.7106 | -0.012144
166.9 | 1.701 | -0.0098379
167 | 1.7003 | -0.010991
167.1 | 1.6985 | -0.0084287
167.2 | 1.6899 | -0.014193
167.3 | 1.6905 | -0.0124
167.4 | 1.6844 | -0.010863
167.5 | 1.6842 | -0.01304
167.6 | 1.6765 | -0.010735
167.7 | 1.6682 | -0.012528
167.8 | 1.6721 | -0.011375
167.9 | 1.6656 | -0.012144
168 | 1.6574 | -0.010991
168.1 | 1.6593 | -0.010735
168.2 | 1.6542 | -0.011503
168.3 | 1.6494 | -0.011375
168.4 | 1.6471 | -0.011631
168.5 | 1.6411 | -0.010863
168.6 | 1.6376 | -0.0085568
168.7 | 1.6286 | -0.011631
168.8 | 1.625 | -0.011631
168.9 | 1.6242 | -0.011119
169 | 1.6169 | -0.014193
169.1 | 1.6145 | -0.010606
169.2 | 1.6106 | -0.011888
169.3 | 1.6053 | -0.011888
169.4 | 1.6005 | -0.010735
169.5 | 1.5969 | -0.012016
169.6 | 1.5992 | -0.010094
169.7 | 1.5891 | -0.011759
169.8 | 1.5867 | -0.010863
169.9 | 1.5789 | -0.011503
170 | 1.5825 | -0.011759
170.1 | 1.5705 | -0.010222
170.2 | 1.5666 | -0.012784
170.3 | 1.5674 | -0.010863
170.4 | 1.5565 | -0.010607
170.5 | 1.5552 | -0.012784
170.6 | 1.5513 | -0.010222
170.7 | 1.546 | -0.011759
170.8 | 1.546 | -0.01035
170.9 | 1.5383 | -0.011888
171 | 1.5374 | -0.010606
171.1 | 1.5385 | -0.01035
171.2 | 1.5296 | -0.010094
171.3 | 1.5296 | -0.008813
171.4 | 1.5221 | -0.010094
171.5 | 1.5168 | -0.009966
171.6 | 1.5103 | -0.0086849
171.7 | 1.5114 | -0.0095817
171.8 | 1.5084 | -0.0091973
171.9 | 1.5016 | -0.008813
172 | 1.5016 | -0.0080444
172.1 | 1.4954 | -0.0080444
172.2 | 1.4956 | -0.0089411
172.3 | 1.4936 | -0.0094536
172.4 | 1.4874 | -0.0089411
172.5 | 1.4868 | -0.0090692
172.6 | 1.4825 | -0.007532
172.7 | 1.4714 | -0.009966
172.8 | 1.4726 | -0.0083006
172.9 | 1.4703 | -0.0086849
173 | 1.4664 | -0.0094536
173.1 | 1.4655 | -0.0071477
173.2 | 1.4531 | -0.0094536
173.3 | 1.4593 | -0.0086849
173.4 | 1.4593 | -0.0080444
173.5 | 1.4445 | -0.0094536
173.6 | 1.4511 | -0.0085568
173.7 | 1.4406 | -0.0098379
173.8 | 1.4372 | -0.0090692
173.9 | 1.4344 | -0.010478
174 | 1.4335 | -0.010222
174.1 | 1.4287 | -0.0097098
174.2 | 1.4283 | -0.010735
174.3 | 1.4246 | -0.0094536
174.4 | 1.4205 | -0.0091973
174.5 | 1.4143 | -0.010222
174.6 | 1.4127 | -0.0097098
174.7 | 1.4031 | -0.011375
174.8 | 1.4093 | -0.011375
174.9 | 1.4031 | -0.008813
175 | 1.4011 | -0.011375
175.1 | 1.3995 | -0.01035
175.2 | 1.3927 | -0.011631
175.3 | 1.3972 | -0.010991
175.4 | 1.3897 | -0.010863
175.5 | 1.3852 | -0.011503
175.6 | 1.3888 | -0.010222
175.7 | 1.3742 | -0.014322
175.8 | 1.377 | -0.012016
175.9 | 1.3803 | -0.011119
176 | 1.3669 | -0.0124
176.1 | 1.3649 | -0.011119
176.2 | 1.3653 | -0.01445
176.3 | 1.3632 | -0.011247
176.4 | 1.3651 | -0.0098379
176.5 | 1.3585 | -0.011119
176.6 | 1.3577 | -0.0094536
176.7 | 1.3543 | -0.013553
176.8 | 1.3542 | -0.012016
176.9 | 1.3423 | -0.012144
177 | 1.3461 | -0.012144
177.1 | 1.3416 | -0.010222
177.2 | 1.3373 | -0.01445
177.3 | 1.3393 | -0.011888
177.4 | 1.335 | -0.013169
177.5 | 1.3325 | -0.011375
177.6 | 1.3286 | -0.012656
177.7 | 1.3265 | -0.013297
177.8 | 1.3236 | -0.014578
177.9 | 1.322 | -0.012912
178 | 1.3149 | -0.011119
178.1 | 1.3156 | -0.0093255
178.2 | 1.3131 | -0.013553
178.3 | 1.3069 | -0.01304
178.4 | 1.3012 | -0.013169
178.5 | 1.3058 | -0.011503
178.6 | 1.3075 | -0.0093255
178.7 | 1.2972 | -0.01445
178.8 | 1.3017 | -0.012912
178.9 | 1.2969 | -0.011631
179 | 1.291 | -0.013297
179.1 | 1.2921 | -0.010735
179.2 | 1.2869 | -0.01304
179.3 | 1.2827 | -0.012528
179.4 | 1.2814 | -0.01445
179.5 | 1.283 | -0.013553
179.6 | 1.2878 | -0.0090692
179.7 | 1.276 | -0.011631
179.8 | 1.2766 | -0.012784
179.9 | 1.2778 | -0.012528
180 | 1.2723 | -0.012912
180.1 | 1.275 | -0.011759
180.2 | 1.265 | -0.011503
180.3 | 1.2687 | -0.012144
180.4 | 1.2695 | -0.010607
180.5 | 1.2611 | -0.011888
180.6 | 1.2643 | -0.0091974
180.7 | 1.2624 | -0.012912
180.8 | 1.2615 | -0.011888
180.9 | 1.2538 | -0.013681
181 | 1.2592 | -0.011759
181.1 | 1.2545 | -0.011503
181.2 | 1.2508 | -0.014065
181.3 | 1.2538 | -0.011759
181.4 | 1.243 | -0.010991
181.5 | 1.2435 | -0.011375
181.6 | 1.2411 | -0.010478
181.7 | 1.2364 | -0.011631
181.8 | 1.2414 | -0.011247
181.9 | 1.2385 | -0.013297
182 | 1.2387 | -0.012784
182.1 | 1.2414 | -0.011119
182.2 | 1.2309 | -0.013297
182.3 | 1.2332 | -0.011759
182.4 | 1.2345 | -0.010478
182.5 | 1.2287 | -0.011375
182.6 | 1.2245 | -0.010094
182.7 | 1.2217 | -0.012528
182.8 | 1.2291 | -0.012144
182.9 | 1.2234 | -0.013169
183 | 1.2264 | -0.012272
183.1 | 1.2284 | -0.010222
183.2 | 1.2176 | -0.012144
183.3 | 1.224 | -0.010094
183.4 | 1.2215 | -0.011119
183.5 | 1.2177 | -0.011375
183.6 | 1.2259 | -0.0097098
183.7 | 1.2124 | -0.013553
183.8 | 1.2181 | -0.013809
183.9 | 1.2192 | -0.012016
184 | 1.2154 | -0.012016
184.1 | 1.2143 | -0.0095817
184.2 | 1.2142 | -0.01304
184.3 | 1.2126 | -0.013681
184.4 | 1.2085 | -0.011375
184.5 | 1.2086 | -0.012144
184.6 | 1.2056 | -0.010222
184.7 | 1.1994 | -0.012784
184.8 | 1.1998 | -0.012016
184.9 | 1.2044 | -0.012912
185 | 1.2001 | -0.012912
185.1 | 1.2012 | -0.009966
185.2 | 1.1994 | -0.012016
185.3 | 1.1958 | -0.011375
185.4 | 1.1944 | -0.011759
185.5 | 1.194 | -0.012656
185.6 | 1.1917 | -0.010991
185.7 | 1.1892 | -0.0124
185.8 | 1.1926 | -0.011247
185.9 | 1.1883 | -0.011375
186 | 1.1873 | -0.012016
186.1 | 1.1978 | -0.010606
186.2 | 1.1898 | -0.013297
186.3 | 1.1908 | -0.014706
186.4 | 1.1923 | -0.011759
186.5 | 1.1887 | -0.010735
186.6 | 1.19 | -0.011247
186.7 | 1.1886 | -0.012016
186.8 | 1.1851 | -0.012656
186.9 | 1.1855 | -0.010991
187 | 1.1885 | -0.011247
187.1 | 1.1925 | -0.0089411
187.2 | 1.18 | -0.011631
187.3 | 1.1834 | -0.013681
187.4 | 1.1865 | -0.012912
187.5 | 1.1809 | -0.011503
187.6 | 1.1823 | -0.011247
187.7 | 1.176 | -0.013169
187.8 | 1.173 | -0.013425
187.9 | 1.1768 | -0.01035
188 | 1.1695 | -0.013425
188.1 | 1.1773 | -0.009966
188.2 | 1.1691 | -0.01304
188.3 | 1.172 | -0.013553
188.4 | 1.1757 | -0.013937
188.5 | 1.1769 | -0.011631
188.6 | 1.1762 | -0.009966
188.7 | 1.169 | -0.011631
188.8 | 1.1734 | -0.010991
188.9 | 1.1709 | -0.012144
189 | 1.1745 | -0.011888
189.1 | 1.1741 | -0.0095817
189.2 | 1.173 | -0.011503
189.3 | 1.1752 | -0.012016
189.4 | 1.1816 | -0.011247
189.5 | 1.1764 | -0.010863
189.6 | 1.1828 | -0.0091974
189.7 | 1.1761 | -0.013169
189.8 | 1.1757 | -0.011888
189.9 | 1.1778 | -0.010735
190 | 1.1771 | -0.011888
190.1 | 1.1827 | -0.0093255
190.2 | 1.1739 | -0.012016
190.3 | 1.1794 | -0.011247
190.4 | 1.1786 | -0.011375
190.5 | 1.1777 | -0.012528
190.6 | 1.1813 | -0.0080444
190.7 | 1.173 | -0.0124
190.8 | 1.175 | -0.012528
190.9 | 1.1711 | -0.010991
191 | 1.1714 | -0.011759
191.1 | 1.1755 | -0.0085568
191.2 | 1.1707 | -0.013553
191.3 | 1.1738 | -0.011503
191.4 | 1.1721 | -0.011119
191.5 | 1.1741 | -0.012272
191.6 | 1.1761 | -0.010863
191.7 | 1.1689 | -0.01445
191.8 | 1.1724 | -0.014193
191.9 | 1.1782 | -0.011503
192 | 1.1737 | -0.011375
192.1 | 1.1704 | -0.011375
192.2 | 1.1704 | -0.012656
192.3 | 1.1759 | -0.012144
192.4 | 1.1721 | -0.010863
192.5 | 1.1732 | -0.012144
192.6 | 1.1732 | -0.011759
192.7 | 1.1725 | -0.014322
192.8 | 1.1707 | -0.013425
192.9 | 1.1716 | -0.011119
193 | 1.177 | -0.011888
193.1 | 1.1753 | -0.010735
193.2 | 1.1736 | -0.012144
193.3 | 1.1736 | -0.012272
193.4 | 1.1773 | -0.010991
193.5 | 1.1714 | -0.012784
193.6 | 1.1709 | -0.011759
193.7 | 1.1682 | -0.012528
193.8 | 1.1706 | -0.012912
193.9 | 1.1689 | -0.012144
194 | 1.1737 | -0.010735
194.1 | 1.1811 | -0.0094536
194.2 | 1.1752 | -0.010478
194.3 | 1.1736 | -0.012016
194.4 | 1.1747 | -0.011888
194.5 | 1.1771 | -0.010735
194.6 | 1.1766 | -0.0094536
194.7 | 1.1722 | -0.011631
194.8 | 1.1773 | -0.012656
194.9 | 1.1779 | -0.012784
195 | 1.177 | -0.014065
195.1 | 1.1835 | -0.010991
195.2 | 1.1825 | -0.011631
195.3 | 1.1793 | -0.011888
195.4 | 1.1787 | -0.010735
195.5 | 1.1812 | -0.012272
195.6 | 1.1846 | -0.010478
195.7 | 1.1723 | -0.011888
195.8 | 1.1722 | -0.011503
195.9 | 1.1835 | -0.010094
196 | 1.1759 | -0.012016
196.1 | 1.1796 | -0.012528
196.2 | 1.1785 | -0.012528
196.3 | 1.1789 | -0.012912
196.4 | 1.1791 | -0.010735
196.5 | 1.1805 | -0.011888
196.6 | 1.1743 | -0.010478
196.7 | 1.176 | -0.013169
196.8 | 1.1771 | -0.014065
196.9 | 1.1769 | -0.013169
197 | 1.1809 | -0.012272
197.1 | 1.1846 | -0.0081725
197.2 | 1.1753 | -0.012912
197.3 | 1.1871 | -0.012912
197.4 | 1.1878 | -0.01304
197.5 | 1.1853 | -0.013553
197.6 | 1.1878 | -0.01035
197.7 | 1.1803 | -0.012528
197.8 | 1.18 | -0.01035
197.9 | 1.1751 | -0.011503
198 | 1.1826 | -0.014193
198.1 | 1.1875 | -0.010606
198.2 | 1.1773 | -0.012912
198.3 | 1.196 | -0.010478
198.4 | 1.1864 | -0.012656
198.5 | 1.186 | -0.013425
198.6 | 1.1903 | -0.0124
198.7 | 1.1839 | -0.013553
198.8 | 1.1859 | -0.011631
198.9 | 1.1804 | -0.011503
199 | 1.1771 | -0.011247
199.1 | 1.1837 | -0.012272
199.2 | 1.1832 | -0.013681
199.3 | 1.1857 | -0.0124
199.4 | 1.1876 | -0.011247
199.5 | 1.188 | -0.013169
199.6 | 1.1884 | -0.011375
199.7 | 1.1873 | -0.013937
199.8 | 1.1864 | -0.013553
199.9 | 1.1883 | -0.012272
200 | 1.1809 | -0.011759
200.1 | 1.1832 | -0.009966
200.2 | 1.1829 | -0.010478
200.3 | 1.1864 | -0.011888
200.4 | 1.183 | -0.012016
200.5 | 1.1887 | -0.012272
200.6 | 1.1939 | -0.010991
200.7 | 1.1862 | -0.011119
200.8 | 1.1902 | -0.012912
200.9 | 1.1873 | -0.011631
201 | 1.1823 | -0.011247
201.1 | 1.1869 | -0.0094536
201.2 | 1.1807 | -0.011888
201.3 | 1.1782 | -0.012144
201.4 | 1.1891 | -0.01035
201.5 | 1.1882 | -0.011119
201.6 | 1.1867 | -0.011247
201.7 | 1.19 | -0.012272
201.8 | 1.1925 | -0.013425
201.9 | 1.1844 | -0.011375
202 | 1.1882 | -0.011247
202.1 | 1.1841 | -0.010606
202.2 | 1.1842 | -0.012272
202.3 | 1.1848 | -0.011888
202.4 | 1.1803 | -0.010606
202.5 | 1.1871 | -0.011759
202.6 | 1.1875 | -0.010991
202.7 | 1.1864 | -0.012272
202.8 | 1.1939 | -0.012912
202.9 | 1.193 | -0.010606
203 | 1.1908 | -0.011759
203.1 | 1.1946 | -0.008813
203.2 | 1.1825 | -0.011247
203.3 | 1.1903 | -0.010606
203.4 | 1.1846 | -0.011119
203.5 | 1.1805 | -0.012528
203.6 | 1.1932 | -0.0093255
203.7 | 1.1846 | -0.012784
203.8 | 1.1976 | -0.011119
203.9 | 1.1851 | -0.011631
204 | 1.1903 | -0.009966
204.1 | 1.1983 | -0.010094
204.2 | 1.1873 | -0.011759
204.3 | 1.188 | -0.011247
204.4 | 1.1848 | -0.010863
204.5 | 1.1862 | -0.011247
204.6 | 1.1895 | -0.008813
204.7 | 1.1805 | -0.011503
204.8 | 1.1923 | -0.012272
204.9 | 1.1924 | -0.011503
205 | 1.1864 | -0.011119
205.1 | 1.1912 | -0.010863
205.2 | 1.1887 | -0.012912
205.3 | 1.1869 | -0.012528
205.4 | 1.1852 | -0.012016
205.5 | 1.1762 | -0.011631
205.6 | 1.1837 | -0.0090692
205.7 | 1.1789 | -0.011119
205.8 | 1.1746 | -0.011888
205.9 | 1.1821 | -0.012272
206 | 1.1839 | -0.011631
206.1 | 1.1828 | -0.010094
206.2 | 1.1814 | -0.012272
206.3 | 1.1849 | -0.012016
206.4 | 1.1786 | -0.011503
206.5 | 1.1793 | -0.012016
206.6 | 1.1763 | -0.0098379
206.7 | 1.1721 | -0.011759
206.8 | 1.1725 | -0.0124
206.9 | 1.1713 | -0.011375
207 | 1.1775 | -0.010094
207.1 | 1.1839 | -0.01035
207.2 | 1.1757 | -0.012016
207.3 | 1.1766 | -0.011888
207.4 | 1.183 | -0.011119
207.5 | 1.1755 | -0.010478
207.6 | 1.1753 | -0.012528
207.7 | 1.1686 | -0.010991
207.8 | 1.1698 | -0.011503
207.9 | 1.1697 | -0.009966
208 | 1.1696 | -0.011247
208.1 | 1.1744 | -0.0094536
208.2 | 1.1714 | -0.0124
208.3 | 1.1743 | -0.011503
208.4 | 1.175 | -0.010863
208.5 | 1.176 | -0.012144
208.6 | 1.1741 | -0.0090692
208.7 | 1.1641 | -0.014834
208.8 | 1.1666 | -0.011759
208.9 | 1.1686 | -0.009966
209 | 1.1643 | -0.010222
209.1 | 1.1643 | -0.010606
209.2 | 1.1652 | -0.013297
209.3 | 1.1753 | -0.011503
209.4 | 1.1695 | -0.011375
209.5 | 1.1679 | -0.0124
209.6 | 1.1723 | -0.010094
209.7 | 1.1727 | -0.010735
209.8 | 1.1675 | -0.012016
209.9 | 1.1574 | -0.011631
210 | 1.1618 | -0.010991
210.1 | 1.1607 | -0.009966
210.2 | 1.155 | -0.013809
210.3 | 1.1675 | -0.010991
210.4 | 1.1631 | -0.010606
210.5 | 1.165 | -0.0124
210.6 | 1.1679 | -0.009966
210.7 | 1.1582 | -0.014322
210.8 | 1.1657 | -0.011759
210.9 | 1.1563 | -0.010991
211 | 1.1541 | -0.011119
211.1 | 1.1574 | -0.011247
211.2 | 1.1529 | -0.012144
211.3 | 1.1536 | -0.010094
211.4 | 1.1541 | -0.013809
211.5 | 1.1593 | -0.011631
211.6 | 1.1573 | -0.0093255
211.7 | 1.1509 | -0.013425
211.8 | 1.1536 | -0.010478
211.9 | 1.1513 | -0.012016
212 | 1.1536 | -0.011503
212.1 | 1.147 | -0.010222
212.2 | 1.1456 | -0.013809
212.3 | 1.1488 | -0.009966
212.4 | 1.1454 | -0.011631
212.5 | 1.1422 | -0.012912
212.6 | 1.1499 | -0.0090692
212.7 | 1.1461 | -0.013681
212.8 | 1.1481 | -0.011631
212.9 | 1.1443 | -0.012656
213 | 1.141 | -0.012144
213.1 | 1.1447 | -0.0098379
213.2 | 1.1364 | -0.013937
213.3 | 1.136 | -0.010991
213.4 | 1.1315 | -0.011759
213.5 | 1.1349 | -0.012144
213.6 | 1.1399 | -0.0091973
213.7 | 1.1335 | -0.012016
213.8 | 1.1365 | -0.012528
213.9 | 1.1401 | -0.010863
214 | 1.1387 | -0.0124
214.1 | 1.1394 | -0.01035
214.2 | 1.1317 | -0.011759
214.3 | 1.1358 | -0.011375
214.4 | 1.1324 | -0.011888
214.5 | 1.1251 | -0.013169
214.6 | 1.1262 | -0.011119
214.7 | 1.1287 | -0.012784
214.8 | 1.1303 | -0.012528
214.9 | 1.1271 | -0.011375
215 | 1.128 | -0.012912
215.1 | 1.1338 | -0.009966
215.2 | 1.1282 | -0.013425
215.3 | 1.1246 | -0.012528
215.4 | 1.1178 | -0.010478
215.5 | 1.1221 | -0.011119
215.6 | 1.1234 | -0.010991
215.7 | 1.1149 | -0.012912
215.8 | 1.1187 | -0.011631
215.9 | 1.1248 | -0.0091973
216 | 1.1278 | -0.012528
216.1 | 1.1264 | -0.01035
216.2 | 1.1194 | -0.013809
216.3 | 1.1212 | -0.012784
216.4 | 1.1168 | -0.0124
216.5 | 1.1164 | -0.011888
216.6 | 1.1132 | -0.011631
216.7 | 1.1093 | -0.012016
216.8 | 1.1112 | -0.0124
216.9 | 1.1105 | -0.013937
217 | 1.1144 | -0.013553
217.1 | 1.1201 | -0.010863
217.2 | 1.116 | -0.012656
217.3 | 1.1201 | -0.012528
217.4 | 1.111 | -0.012784
217.5 | 1.1109 | -0.012272
217.6 | 1.1089 | -0.010735
217.7 | 1.1043 | -0.012016
217.8 | 1.1039 | -0.012528
217.9 | 1.1013 | -0.013297
218 | 1.1034 | -0.012912
218.1 | 1.1075 | -0.0095817
218.2 | 1.1047 | -0.012784
218.3 | 1.1089 | -0.010222
218.4 | 1.1039 | -0.013169
218.5 | 1.1082 | -0.011375
218.6 | 1.108 | -0.0093255
218.7 | 1.0957 | -0.013937
218.8 | 1.097 | -0.012528
218.9 | 1.092 | -0.011888
219 | 1.0963 | -0.011247
219.1 | 1.1 | -0.011119
219.2 | 1.0975 | -0.013297
219.3 | 1.0981 | -0.012528
219.4 | 1.0986 | -0.011247
219.5 | 1.0982 | -0.011503
219.6 | 1.0993 | -0.010606
219.7 | 1.0923 | -0.012784
219.8 | 1.0915 | -0.011375
219.9 | 1.0888 | -0.0097098
220 | 1.0841 | -0.011888
220.1 | 1.086 | -0.010863
220.2 | 1.0877 | -0.012016
220.3 | 1.0937 | -0.011503
220.4 | 1.0908 | -0.012656
220.5 | 1.0938 | -0.011759
220.6 | 1.0929 | -0.0098379
220.7 | 1.0902 | -0.012016
220.8 | 1.0925 | -0.010991
220.9 | 1.0831 | -0.011119
221 | 1.0799 | -0.010863
221.1 | 1.0765 | -0.010478
221.2 | 1.0769 | -0.0124
221.3 | 1.0762 | -0.011631
221.4 | 1.0753 | -0.012656
221.5 | 1.0847 | -0.011888
221.6 | 1.0883 | -0.010606
221.7 | 1.0856 | -0.012016
221.8 | 1.0804 | -0.013681
221.9 | 1.0788 | -0.011631
222 | 1.0771 | -0.011503
222.1 | 1.0771 | -0.010606
222.2 | 1.0682 | -0.011631
222.3 | 1.0667 | -0.010735
222.4 | 1.0703 | -0.010222
222.5 | 1.0713 | -0.010863
222.6 | 1.0751 | -0.0085568
222.7 | 1.0715 | -0.012272
222.8 | 1.0785 | -0.01035
222.9 | 1.0753 | -0.012272
223 | 1.0736 | -0.0095817
223.1 | 1.0708 | -0.010991
223.2 | 1.069 | -0.011759
223.3 | 1.0642 | -0.012016
223.4 | 1.0635 | -0.011247
223.5 | 1.0669 | -0.013425
223.6 | 1.0715 | -0.011247
223.7 | 1.0692 | -0.011119
223.8 | 1.0712 | -0.012144
223.9 | 1.0738 | -0.013297
224 | 1.0746 | -0.013937
224.1 | 1.0705 | -0.01035
224.2 | 1.0637 | -0.013297
224.3 | 1.0612 | -0.012784
224.4 | 1.0567 | -0.012272
224.5 | 1.0582 | -0.012272
224.6 | 1.0607 | -0.010606
224.7 | 1.0601 | -0.012016
224.8 | 1.0612 | -0.010222
224.9 | 1.0605 | -0.010735
225 | 1.0669 | -0.012272
225.1 | 1.0644 | -0.0091973
225.2 | 1.0599 | -0.012144
225.3 | 1.0555 | -0.01304
225.4 | 1.0589 | -0.0098379
225.5 | 1.0535 | -0.010094
225.6 | 1.0487 | -0.0090692
225.7 | 1.0487 | -0.013937
225.8 | 1.051 | -0.010222
225.9 | 1.0567 | -0.010606
226 | 1.0548 | -0.011631
226.1 | 1.0605 | -0.0098379
226.2 | 1.0578 | -0.012272
226.3 | 1.0566 | -0.011247
226.4 | 1.0521 | -0.011888
226.5 | 1.0501 | -0.012912
226.6 | 1.0473 | -0.0089411
226.7 | 1.0368 | -0.011888
226.8 | 1.0448 | -0.012912
226.9 | 1.045 | -0.012016
227 | 1.0507 | -0.0095817
227.1 | 1.0487 | -0.010735
227.2 | 1.0505 | -0.011631
227.3 | 1.0578 | -0.011375
227.4 | 1.05 | -0.012656
227.5 | 1.0476 | -0.010735
227.6 | 1.0445 | -0.010478
227.7 | 1.0436 | -0.01304
227.8 | 1.0402 | -0.010991
227.9 | 1.0343 | -0.011247
228 | 1.0411 | -0.011503
228.1 | 1.042 | -0.01035
228.2 | 1.0477 | -0.01304
228.3 | 1.0463 | -0.011631
228.4 | 1.0462 | -0.012528
228.5 | 1.0519 | -0.011375
228.6 | 1.0476 | -0.0098379
228.7 | 1.0441 | -0.01304
228.8 | 1.0387 | -0.012784
228.9 | 1.0331 | -0.011375
229 | 1.0391 | -0.01035
229.1 | 1.0354 | -0.010606
229.2 | 1.0389 | -0.014065
229.3 | 1.0432 | -0.012784
229.4 | 1.0441 | -0.011888
229.5 | 1.0439 | -0.011888
229.6 | 1.0455 | -0.0124
229.7 | 1.0434 | -0.012784
229.8 | 1.0378 | -0.010735
229.9 | 1.0366 | -0.011759
230 | 1.0384 | -0.011888
230.1 | 1.0341 | -0.010478
230.2 | 1.0377 | -0.011759
230.3 | 1.032 | -0.012784
230.4 | 1.0396 | -0.013681
230.5 | 1.0409 | -0.012016
230.6 | 1.0493 | -0.010863
230.7 | 1.0421 | -0.012784
230.8 | 1.0395 | -0.011888
230.9 | 1.0436 | -0.011503
231 | 1.0361 | -0.011631
231.1 | 1.0322 | -0.010606
231.2 | 1.0302 | -0.01304
231.3 | 1.0318 | -0.01035
231.4 | 1.0341 | -0.012784
231.5 | 1.0373 | -0.011375
231.6 | 1.0347 | -0.011888
231.7 | 1.0453 | -0.011759
231.8 | 1.045 | -0.011631
231.9 | 1.0394 | -0.012528
232 | 1.0386 | -0.01304
232.1 | 1.0348 | -0.011759
232.2 | 1.0345 | -0.012016
232.3 | 1.0308 | -0.010991
232.4 | 1.0263 | -0.010478
232.5 | 1.0309 | -0.011247
232.6 | 1.0327 | -0.011375
232.7 | 1.0364 | -0.011759
232.8 | 1.0416 | -0.011888
232.9 | 1.0396 | -0.012784
233 | 1.0448 | -0.011759
233.1 | 1.0371 | -0.011631
233.2 | 1.0384 | -0.011631
233.3 | 1.0285 | -0.012528
233.4 | 1.0286 | -0.013425
233.5 | 1.0318 | -0.011247
233.6 | 1.0285 | -0.012144
233.7 | 1.0372 | -0.011631
233.8 | 1.0359 | -0.013425
233.9 | 1.04 | -0.01304
234 | 1.0455 | -0.0094536
234.1 | 1.0425 | -0.010735
234.2 | 1.0407 | -0.012912
234.3 | 1.0398 | -0.010863
234.4 | 1.0341 | -0.011631
234.5 | 1.0306 | -0.013937
234.6 | 1.0327 | -0.011119
234.7 | 1.0324 | -0.013297
234.8 | 1.0398 | -0.010606
234.9 | 1.0386 | -0.011375
235 | 1.0444 | -0.013681
235.1 | 1.045 | -0.010607
235.2 | 1.0457 | -0.012016
235.3 | 1.0452 | -0.011631
235.4 | 1.0359 | -0.011375
235.5 | 1.0425 | -0.012272
235.6 | 1.035 | -0.0090692
235.7 | 1.0308 | -0.012656
235.8 | 1.0327 | -0.011759
235.9 | 1.0379 | -0.013681
236 | 1.0436 | -0.011503
236.1 | 1.045 | -0.0085568
236.2 | 1.0461 | -0.013937
236.3 | 1.0462 | -0.013425
236.4 | 1.0482 | -0.0097098
236.5 | 1.0384 | -0.012144
236.6 | 1.0444 | -0.010735
236.7 | 1.0338 | -0.014193
236.8 | 1.0401 | -0.011503
236.9 | 1.0396 | -0.011759
237 | 1.0407 | -0.013297
237.1 | 1.0482 | -0.0091974
237.2 | 1.0441 | -0.012784
237.3 | 1.0486 | -0.011759
237.4 | 1.0536 | -0.011631
237.5 | 1.0446 | -0.011759
237.6 | 1.0461 | -0.010991
237.7 | 1.0411 | -0.013425
237.8 | 1.0418 | -0.012528
237.9 | 1.0384 | -0.010735
238 | 1.0416 | -0.010863
238.1 | 1.0493 | -0.009966
238.2 | 1.043 | -0.01445
238.3 | 1.0537 | -0.011247
238.4 | 1.0476 | -0.011631
238.5 | 1.0569 | -0.012144
238.6 | 1.0507 | -0.010607
238.7 | 1.0473 | -0.012528
238.8 | 1.0435 | -0.012016
238.9 | 1.0434 | -0.0124
239 | 1.0491 | -0.010991
239.1 | 1.0409 | -0.011119
239.2 | 1.0499 | -0.013169
239.3 | 1.0553 | -0.011631
239.4 | 1.0546 | -0.012656
239.5 | 1.0537 | -0.013169
239.6 | 1.0539 | -0.011119
239.7 | 1.0589 | -0.011631
239.8 | 1.0555 | -0.010863
239.9 | 1.05 | -0.01304
240 | 1.0482 | -0.011631
240.1 | 1.0533 | -0.009966
240.2 | 1.0532 | -0.012272
240.3 | 1.0475 | -0.013425
240.4 | 1.053 | -0.012656
240.5 | 1.06 | -0.011503
240.6 | 1.0608 | -0.012656
240.7 | 1.0596 | -0.014193
240.8 | 1.0532 | -0.013809
240.9 | 1.0617 | -0.011888
241 | 1.0587 | -0.0124
241.1 | 1.0572 | -0.010863
241.2 | 1.0455 | -0.014065
241.3 | 1.06 | -0.010606
241.4 | 1.0546 | -0.012784
241.5 | 1.0587 | -0.0124
241.6 | 1.0664 | -0.010607
241.7 | 1.0637 | -0.012656
241.8 | 1.0699 | -0.009966
241.9 | 1.0626 | -0.013553
242 | 1.0656 | -0.011888
242.1 | 1.0589 | -0.01035
242.2 | 1.0564 | -0.013425
242.3 | 1.0575 | -0.012016
242.4 | 1.0555 | -0.013553
242.5 | 1.064 | -0.013425
242.6 | 1.0653 | -0.010991
242.7 | 1.0617 | -0.013681
242.8 | 1.0735 | -0.01304
242.9 | 1.0694 | -0.010478
243 | 1.0721 | -0.012784
243.1 | 1.068 | -0.011503
243.2 | 1.0655 | -0.012528
243.3 | 1.0617 | -0.012656
243.4 | 1.0637 | -0.011759
243.5 | 1.0637 | -0.012272
243.6 | 1.0655 | -0.0098379
243.7 | 1.0694 | -0.011375
243.8 | 1.0742 | -0.011631
243.9 | 1.0712 | -0.012016
244 | 1.0733 | -0.012656
244.1 | 1.0802 | -0.010735
244.2 | 1.0714 | -0.012784
244.3 | 1.0703 | -0.012656
244.4 | 1.0635 | -0.013169
244.5 | 1.0674 | -0.0124
244.6 | 1.0633 | -0.011631
244.7 | 1.0667 | -0.012784
244.8 | 1.0723 | -0.012272
244.9 | 1.0758 | -0.013169
245 | 1.0764 | -0.013297
245.1 | 1.0769 | -0.011631
245.2 | 1.0767 | -0.014065
245.3 | 1.0783 | -0.012912
245.4 | 1.0747 | -0.011759
245.5 | 1.0694 | -0.013297
245.6 | 1.0685 | -0.011503
245.7 | 1.0706 | -0.013937
245.8 | 1.0794 | -0.010863
245.9 | 1.077 | -0.012144
246 | 1.0785 | -0.011503
246.1 | 1.084 | -0.012144
246.2 | 1.0812 | -0.013681
246.3 | 1.0811 | -0.013553
246.4 | 1.082 | -0.011375
246.5 | 1.0799 | -0.0097098
246.6 | 1.0756 | -0.011247
246.7 | 1.0753 | -0.013297
246.8 | 1.0717 | -0.013681
246.9 | 1.0785 | -0.012016
247 | 1.0776 | -0.012272
247.1 | 1.081 | -0.012016
247.2 | 1.0851 | -0.013681
247.3 | 1.0851 | -0.013169
247.4 | 1.0861 | -0.012656
247.5 | 1.0805 | -0.012912
247.6 | 1.0837 | -0.011119
247.7 | 1.0797 | -0.0124
247.8 | 1.0783 | -0.012144
247.9 | 1.0736 | -0.013297
248 | 1.0808 | -0.010991
248.1 | 1.0809 | -0.012144
248.2 | 1.0843 | -0.012656
248.3 | 1.0809 | -0.011888
248.4 | 1.0899 | -0.012528
248.5 | 1.0865 | -0.014065
248.6 | 1.0883 | -0.01035
248.7 | 1.081 | -0.012912
248.8 | 1.0827 | -0.011759
248.9 | 1.0783 | -0.011375
249 | 1.0808 | -0.012784
249.1 | 1.0858 | -0.010735
249.2 | 1.0829 | -0.012272
249.3 | 1.087 | -0.013681
249.4 | 1.0835 | -0.013553
249.5 | 1.0899 | -0.0124
249.6 | 1.0886 | -0.012272
249.7 | 1.0875 | -0.013169
249.8 | 1.0845 | -0.011759
249.9 | 1.0771 | -0.011631
250 | 1.0763 | -0.013297
250.1 | 1.082 | -0.011247
250.2 | 1.0769 | -0.012144
250.3 | 1.0831 | -0.010991
250.4 | 1.0788 | -0.0124
250.5 | 1.0902 | -0.010735
250.6 | 1.0865 | -0.011759
250.7 | 1.0882 | -0.01035
250.8 | 1.0877 | -0.013553
250.9 | 1.089 | -0.011888
251 | 1.086 | -0.012528
251.1 | 1.0785 | -0.012528
251.2 | 1.0826 | -0.011503
251.3 | 1.0804 | -0.011631
251.4 | 1.0776 | -0.012144
251.5 | 1.0817 | -0.011631
251.6 | 1.0858 | -0.011247
251.7 | 1.0879 | -0.012784
251.8 | 1.0897 | -0.011503
251.9 | 1.0854 | -0.0124
252 | 1.0863 | -0.01304
252.1 | 1.0829 | -0.010991
252.2 | 1.0803 | -0.012528
252.3 | 1.0769 | -0.013169
252.4 | 1.0824 | -0.010607
252.5 | 1.0833 | -0.012912
252.6 | 1.0845 | -0.01035
252.7 | 1.0876 | -0.012784
252.8 | 1.0915 | -0.012016
252.9 | 1.0879 | -0.012272
253 | 1.092 | -0.010991
253.1 | 1.087 | -0.010606
253.2 | 1.0826 | -0.012912
253.3 | 1.0808 | -0.010863
253.4 | 1.0799 | -0.01304
253.5 | 1.0763 | -0.011119
253.6 | 1.0827 | -0.0094536
253.7 | 1.0785 | -0.011503
253.8 | 1.0859 | -0.012912
253.9 | 1.0876 | -0.012912
254 | 1.0922 | -0.012656
254.1 | 1.0908 | -0.0098379
254.2 | 1.0847 | -0.013809
254.3 | 1.0865 | -0.011759
254.4 | 1.0765 | -0.012272
254.5 | 1.0772 | -0.012528
254.6 | 1.0827 | -0.0089411
254.7 | 1.0772 | -0.013681
254.8 | 1.0854 | -0.010478
254.9 | 1.082 | -0.011247
255 | 1.0863 | -0.011375
255.1 | 1.0886 | -0.009966
255.2 | 1.0859 | -0.012016
255.3 | 1.0861 | -0.011375
255.4 | 1.0849 | -0.011503
255.5 | 1.0781 | -0.011631
255.6 | 1.0774 | -0.01035
255.7 | 1.0747 | -0.012144
255.8 | 1.082 | -0.010735
255.9 | 1.0746 | -0.011503
256 | 1.0852 | -0.011503
256.1 | 1.0891 | -0.0090692
256.2 | 1.0861 | -0.011888
256.3 | 1.0882 | -0.012144
256.4 | 1.0803 | -0.011759
256.5 | 1.0788 | -0.012272
256.6 | 1.0754 | -0.010222
256.7 | 1.0761 | -0.011759
256.8 | 1.0745 | -0.013169
256.9 | 1.0763 | -0.012016
257 | 1.0806 | -0.011247
257.1 | 1.0815 | -0.0097098
257.2 | 1.0822 | -0.012912
257.3 | 1.0895 | -0.011375
257.4 | 1.0788 | -0.01304
257.5 | 1.0859 | -0.011888
257.6 | 1.077 | -0.009966
257.7 | 1.0794 | -0.011119
257.8 | 1.0735 | -0.012016
257.9 | 1.0726 | -0.011631
258 | 1.0733 | -0.01035
258.1 | 1.0751 | -0.010094
258.2 | 1.0783 | -0.013553
258.3 | 1.0863 | -0.011247
258.4 | 1.078 | -0.012272
258.5 | 1.0859 | -0.011888
258.6 | 1.0788 | -0.012144
258.7 | 1.0742 | -0.01304
258.8 | 1.0712 | -0.011759
258.9 | 1.0699 | -0.012144
259 | 1.0729 | -0.012912
259.1 | 1.0744 | -0.009966
259.2 | 1.0699 | -0.012656
259.3 | 1.0813 | -0.0091973
259.4 | 1.0749 | -0.013553
259.5 | 1.0802 | -0.011759
259.6 | 1.079 | -0.012272
259.7 | 1.0788 | -0.011375
259.8 | 1.0801 | -0.010735
259.9 | 1.0672 | -0.012912
260 | 1.0705 | -0.012272
260.1 | 1.068 | -0.011503
260.2 | 1.0662 | -0.013809
260.3 | 1.0717 | -0.011631
260.4 | 1.0664 | -0.012528
260.5 | 1.0772 | -0.010735
260.6 | 1.0772 | -0.011503
260.7 | 1.0806 | -0.013297
260.8 | 1.0771 | -0.013169
260.9 | 1.0738 | -0.010606
261 | 1.074 | -0.012016
261.1 | 1.0683 | -0.0095817
261.2 | 1.0626 | -0.014834
261.3 | 1.0694 | -0.010863
261.4 | 1.0682 | -0.013297
261.5 | 1.0739 | -0.011503
261.6 | 1.0721 | -0.010863
261.7 | 1.0754 | -0.012272
261.8 | 1.0779 | -0.011503
261.9 | 1.0786 | -0.010222
262 | 1.0719 | -0.010991
262.1 | 1.072 | -0.009966
262.2 | 1.0689 | -0.011759
262.3 | 1.0695 | -0.012272
262.4 | 1.0624 | -0.012912
262.5 | 1.0706 | -0.012016
262.6 | 1.0685 | -0.011888
262.7 | 1.0713 | -0.012272
262.8 | 1.0728 | -0.011247
262.9 | 1.0708 | -0.012528
263 | 1.0765 | -0.0124
263.1 | 1.0697 | -0.011375
263.2 | 1.0657 | -0.012528
263.3 | 1.0671 | -0.011247
263.4 | 1.061 | -0.012272
263.5 | 1.0633 | -0.011503
263.6 | 1.0598 | -0.010094
263.7 | 1.0667 | -0.012912
263.8 | 1.0705 | -0.011375
263.9 | 1.0688 | -0.01304
264 | 1.0721 | -0.011759
264.1 | 1.0715 | -0.0089411
264.2 | 1.0667 | -0.012144
264.3 | 1.0671 | -0.0124
264.4 | 1.0603 | -0.011119
264.5 | 1.0615 | -0.012144
264.6 | 1.0619 | -0.011119
264.7 | 1.0626 | -0.013425
264.8 | 1.0671 | -0.011119
264.9 | 1.0667 | -0.010991
265 | 1.0719 | -0.011503
265.1 | 1.0714 | -0.012144
265.2 | 1.0683 | -0.012528
265.3 | 1.0713 | -0.011247
265.4 | 1.064 | -0.011503
265.5 | 1.0624 | -0.01304
265.6 | 1.0618 | -0.01035
265.7 | 1.0591 | -0.011503
265.8 | 1.0619 | -0.013297
265.9 | 1.0623 | -0.012912
266 | 1.0649 | -0.012656
266.1 | 1.0666 | -0.010863
266.2 | 1.0672 | -0.012528
266.3 | 1.0692 | -0.013297
266.4 | 1.0664 | -0.0124
266.5 | 1.061 | -0.012784
266.6 | 1.0608 | -0.012016
266.7 | 1.0619 | -0.0124
266.8 | 1.0606 | -0.011888
266.9 | 1.0571 | -0.0124
267 | 1.0608 | -0.011759
267.1 | 1.0637 | -0.0093255
267.2 | 1.0649 | -0.012144
267.3 | 1.0658 | -0.012912
267.4 | 1.0612 | -0.012528
267.5 | 1.0632 | -0.012016
267.6 | 1.065 | -0.011119
267.7 | 1.0594 | -0.012272
267.8 | 1.0615 | -0.011119
267.9 | 1.0526 | -0.011888
268 | 1.059 | -0.011888
268.1 | 1.0621 | -0.010863
268.2 | 1.0592 | -0.013425
268.3 | 1.0692 | -0.011375
268.4 | 1.0662 | -0.01035
268.5 | 1.0651 | -0.012144
268.6 | 1.0644 | -0.011247
268.7 | 1.0621 | -0.013553
268.8 | 1.0605 | -0.012016
268.9 | 1.0565 | -0.011631
269 | 1.0544 | -0.012016
269.1 | 1.0589 | -0.010478
269.2 | 1.0567 | -0.012528
269.3 | 1.0603 | -0.012272
269.4 | 1.0623 | -0.011759
269.5 | 1.0653 | -0.011503
269.6 | 1.0696 | -0.0086849
269.7 | 1.0639 | -0.012912
269.8 | 1.0603 | -0.011888
269.9 | 1.0592 | -0.011759
270 | 1.0596 | -0.0124
270.1 | 1.059 | -0.011247
270.2 | 1.0546 | -0.014706
270.3 | 1.0619 | -0.011631
270.4 | 1.0637 | -0.010863
270.5 | 1.0619 | -0.010222
270.6 | 1.0633 | -0.010735
270.7 | 1.0628 | -0.013297
270.8 | 1.0706 | -0.011759
270.9 | 1.064 | -0.012656
271 | 1.0635 | -0.010735
271.1 | 1.0614 | -0.012656
271.2 | 1.0585 | -0.014322
271.3 | 1.0589 | -0.0124
271.4 | 1.0608 | -0.009966
271.5 | 1.0622 | -0.012016
271.6 | 1.0687 | -0.011375
271.7 | 1.066 | -0.013553
271.8 | 1.0712 | -0.011888
271.9 | 1.0708 | -0.012144
272 | 1.0635 | -0.013425
272.1 | 1.0688 | -0.010991
272.2 | 1.0594 | -0.012016
272.3 | 1.0614 | -0.01304
272.4 | 1.0571 | -0.01445
272.5 | 1.0637 | -0.011631
272.6 | 1.0667 | -0.010863
272.7 | 1.0648 | -0.014065
272.8 | 1.0679 | -0.012912
272.9 | 1.0687 | -0.0093255
273 | 1.071 | -0.012528
273.1 | 1.0724 | -0.0085568
273.2 | 1.064 | -0.01304
273.3 | 1.0631 | -0.012656
273.4 | 1.0639 | -0.01035
273.5 | 1.0623 | -0.012912
273.6 | 1.0653 | -0.011503
273.7 | 1.0624 | -0.013553
273.8 | 1.0715 | -0.011631
273.9 | 1.0685 | -0.010863
274 | 1.0699 | -0.01304
274.1 | 1.074 | -0.01035
274.2 | 1.071 | -0.010735
274.3 | 1.0681 | -0.010222
274.4 | 1.066 | -0.010478
274.5 | 1.0647 | -0.012656
274.6 | 1.0676 | -0.0098379
274.7 | 1.0637 | -0.01304
274.8 | 1.0694 | -0.012656
274.9 | 1.0695 | -0.011888
275 | 1.0756 | -0.011503
275.1 | 1.0779 | -0.0089411
275.2 | 1.0724 | -0.015346
275.3 | 1.0719 | -0.011888
275.4 | 1.0729 | -0.011631
275.5 | 1.073 | -0.012144
275.6 | 1.0691 | -0.011631
275.7 | 1.0685 | -0.012144
275.8 | 1.0732 | -0.011631
275.9 | 1.071 | -0.011119
276 | 1.0779 | -0.012656
276.1 | 1.0765 | -0.011119
276.2 | 1.0792 | -0.012144
276.3 | 1.0804 | -0.011247
276.4 | 1.0808 | -0.011888
276.5 | 1.076 | -0.011119
276.6 | 1.0758 | -0.011503
276.7 | 1.0742 | -0.010991
276.8 | 1.0705 | -0.012528
276.9 | 1.0742 | -0.012656
277 | 1.0774 | -0.011631
277.1 | 1.0836 | -0.0095817
277.2 | 1.0806 | -0.012912
277.3 | 1.0813 | -0.012528
277.4 | 1.082 | -0.011503
277.5 | 1.081 | -0.010863
277.6 | 1.0787 | -0.010863
277.7 | 1.0776 | -0.013297
277.8 | 1.0751 | -0.010991
277.9 | 1.0808 | -0.010991
278 | 1.0785 | -0.012784
278.1 | 1.0831 | -0.01035
278.2 | 1.0836 | -0.012016
278.3 | 1.0845 | -0.0124
278.4 | 1.0858 | -0.011759
278.5 | 1.0845 | -0.012144
278.6 | 1.0892 | -0.01035
278.7 | 1.0849 | -0.011759
278.8 | 1.079 | -0.011888
278.9 | 1.0817 | -0.012144
279 | 1.0815 | -0.012528
279.1 | 1.0845 | -0.0091973
279.2 | 1.0813 | -0.011759
279.3 | 1.0872 | -0.010991
279.4 | 1.0899 | -0.012272
279.5 | 1.09 | -0.010222
279.6 | 1.0888 | -0.011759
279.7 | 1.0877 | -0.011375
279.8 | 1.0859 | -0.011631
279.9 | 1.0859 | -0.010735
280 | 1.0793 | -0.012784
280.1 | 1.084 | -0.010478
280.2 | 1.0842 | -0.012784
280.3 | 1.0883 | -0.011375
280.4 | 1.0847 | -0.012528
280.5 | 1.0876 | -0.013297
280.6 | 1.0956 | -0.010863
280.7 | 1.0959 | -0.01304
280.8 | 1.0907 | -0.010991
280.9 | 1.0877 | -0.011503
281 | 1.0863 | -0.013425
281.1 | 1.0877 | -0.0091973
281.2 | 1.0829 | -0.012912
281.3 | 1.0876 | -0.010478
281.4 | 1.0842 | -0.013169
281.5 | 1.0918 | -0.014193
281.6 | 1.0915 | -0.011375
281.7 | 1.0922 | -0.012528
281.8 | 1.0934 | -0.014193
281.9 | 1.0911 | -0.013425
282 | 1.0917 | -0.011247
282.1 | 1.0922 | -0.010094
282.2 | 1.0831 | -0.013297
282.3 | 1.0826 | -0.014706
282.4 | 1.0845 | -0.01304
282.5 | 1.0938 | -0.011759
282.6 | 1.0923 | -0.009966
282.7 | 1.0886 | -0.015218
282.8 | 1.0954 | -0.014706
282.9 | 1.1 | -0.012272
283 | 1.0957 | -0.013169
283.1 | 1.0939 | -0.010478
283.2 | 1.0894 | -0.01445
283.3 | 1.0916 | -0.011247
283.4 | 1.087 | -0.010991
283.5 | 1.089 | -0.011375
283.6 | 1.095 | -0.010478
283.7 | 1.0961 | -0.012912
283.8 | 1.102 | -0.012272
283.9 | 1.1016 | -0.011247
284 | 1.1023 | -0.012016
284.1 | 1.1022 | -0.010991
284.2 | 1.0966 | -0.012784
284.3 | 1.0955 | -0.014193
284.4 | 1.0943 | -0.011503
284.5 | 1.0927 | -0.010735
284.6 | 1.0961 | -0.0097098
284.7 | 1.0934 | -0.011247
284.8 | 1.0975 | -0.012016
284.9 | 1.1013 | -0.013297
285 | 1.1028 | -0.011247
285.1 | 1.1071 | -0.0089411
285.2 | 1.1023 | -0.012016
285.3 | 1.1036 | -0.013297
285.4 | 1.0996 | -0.013553
285.5 | 1.0963 | -0.012528
285.6 | 1.0982 | -0.0097098
285.7 | 1.0954 | -0.012016
285.8 | 1.0927 | -0.011759
285.9 | 1.0952 | -0.012272
286 | 1.1007 | -0.012528
286.1 | 1.1089 | -0.010222
286.2 | 1.1018 | -0.0124
286.3 | 1.1006 | -0.012272
286.4 | 1.1073 | -0.010991
286.5 | 1.1002 | -0.013553
286.6 | 1.1014 | -0.012016
286.7 | 1.0945 | -0.014322
286.8 | 1.0987 | -0.012016
286.9 | 1.0995 | -0.010863
287 | 1.1023 | -0.010991
287.1 | 1.1046 | -0.0098379
287.2 | 1.1046 | -0.01304
287.3 | 1.1078 | -0.013681
287.4 | 1.1071 | -0.010863
287.5 | 1.102 | -0.011375
287.6 | 1.1034 | -0.0098379
287.7 | 1.1021 | -0.013425
287.8 | 1.0966 | -0.013809
287.9 | 1.097 | -0.013425
288 | 1.0995 | -0.010863
288.1 | 1.1 | -0.011247
288.2 | 1.1021 | -0.014322
288.3 | 1.1057 | -0.011759
288.4 | 1.1066 | -0.011503
288.5 | 1.106 | -0.011759
288.6 | 1.107 | -0.011631
288.7 | 1.1057 | -0.011631
288.8 | 1.1036 | -0.010863
288.9 | 1.0961 | -0.012144
289 | 1.1003 | -0.012656
289.1 | 1.1012 | -0.011119
289.2 | 1.1023 | -0.011503
289.3 | 1.1045 | -0.010478
289.4 | 1.1014 | -0.012016
289.5 | 1.1045 | -0.013169
289.6 | 1.1135 | -0.0094536
289.7 | 1.1016 | -0.01304
289.8 | 1.1052 | -0.011375
289.9 | 1.0998 | -0.013169
290 | 1.1 | -0.013297
290.1 | 1.1023 | -0.0090692
290.2 | 1.0941 | -0.011503
290.3 | 1.1018 | -0.011888
290.4 | 1.105 | -0.012144
290.5 | 1.107 | -0.011247
290.6 | 1.1073 | -0.0098379
290.7 | 1.1057 | -0.014578
290.8 | 1.111 | -0.012784
290.9 | 1.1034 | -0.012144
291 | 1.097 | -0.011375
291.1 | 1.1016 | -0.011759
291.2 | 1.098 | -0.012784
291.3 | 1.1009 | -0.012784
291.4 | 1.1007 | -0.010606
291.5 | 1.105 | -0.013425
291.6 | 1.1077 | -0.011631
291.7 | 1.1045 | -0.013169
291.8 | 1.1098 | -0.012144
291.9 | 1.1027 | -0.014834
292 | 1.1059 | -0.012784
292.1 | 1.1052 | -0.010991
292.2 | 1.097 | -0.012912
292.3 | 1.0972 | -0.013937
292.4 | 1.0968 | -0.014834
292.5 | 1.1002 | -0.012656
292.6 | 1.1038 | -0.011119
292.7 | 1.0986 | -0.014578
292.8 | 1.1061 | -0.013425
292.9 | 1.1039 | -0.012656
293 | 1.1036 | -0.011759
293.1 | 1.105 | -0.012016
293.2 | 1.0959 | -0.012656
293.3 | 1.103 | -0.011247
293.4 | 1.0941 | -0.012912
293.5 | 1.0922 | -0.014834
293.6 | 1.1014 | -0.010478
293.7 | 1.098 | -0.011375
293.8 | 1.1018 | -0.0124
293.9 | 1.0998 | -0.01304
294 | 1.1052 | -0.014962
294.1 | 1.1068 | -0.012016
294.2 | 1.1011 | -0.012016
294.3 | 1.0988 | -0.013169
294.4 | 1.0915 | -0.013297
294.5 | 1.0913 | -0.012144
294.6 | 1.095 | -0.010863
294.7 | 1.092 | -0.014065
294.8 | 1.1002 | -0.013809
294.9 | 1.1 | -0.013297
295 | 1.1045 | -0.011888
295.1 | 1.1016 | -0.01035
295.2 | 1.0945 | -0.014706
295.3 | 1.0972 | -0.014578
295.4 | 1.0968 | -0.012912
295.5 | 1.0938 | -0.012528
295.6 | 1.0963 | -0.013297
295.7 | 1.0872 | -0.014706
295.8 | 1.0891 | -0.013553
295.9 | 1.0918 | -0.012784
296 | 1.0966 | -0.012144
296.1 | 1.0993 | -0.011375
296.2 | 1.0961 | -0.011759
296.3 | 1.0979 | -0.013681
296.4 | 1.0925 | -0.013169
296.5 | 1.0917 | -0.012272
296.6 | 1.0933 | -0.010606
296.7 | 1.0888 | -0.0124
296.8 | 1.0923 | -0.012528
296.9 | 1.0877 | -0.013297
297 | 1.0929 | -0.014065
297.1 | 1.095 | -0.011888
297.2 | 1.0972 | -0.014322
297.3 | 1.0959 | -0.013937
297.4 | 1.0957 | -0.012784
297.5 | 1.0927 | -0.01304
297.6 | 1.0941 | -0.010863
297.7 | 1.0906 | -0.013937
297.8 | 1.0888 | -0.010735
297.9 | 1.0852 | -0.013297
298 | 1.0893 | -0.0124
298.1 | 1.0904 | -0.012272
298.2 | 1.0925 | -0.011759
298.3 | 1.0901 | -0.011759
298.4 | 1.0957 | -0.011888
298.5 | 1.0948 | -0.012272
298.6 | 1.0924 | -0.0124
298.7 | 1.0883 | -0.014706
298.8 | 1.0869 | -0.013681
298.9 | 1.0884 | -0.012144
299 | 1.0815 | -0.011759
299.1 | 1.0877 | -0.011375
299.2 | 1.0866 | -0.013681
299.3 | 1.0883 | -0.011247
299.4 | 1.0909 | -0.011888
299.5 | 1.0895 | -0.011759
299.6 | 1.0917 | -0.0124
299.7 | 1.0886 | -0.01304
299.8 | 1.0876 | -0.011503
299.9 | 1.0826 | -0.013553
300 | 1.0865 | -0.011119
300.1 | 1.0849 | -0.010735
300.2 | 1.0802 | -0.014193
300.3 | 1.0847 | -0.013425
300.4 | 1.0879 | -0.013425
300.5 | 1.0901 | -0.011247
300.6 | 1.0906 | -0.010991
300.7 | 1.0833 | -0.015474
300.8 | 1.0868 | -0.012528
300.9 | 1.0894 | -0.013297
301 | 1.0831 | -0.011631
301.1 | 1.0843 | -0.010606
301.2 | 1.0794 | -0.013937
301.3 | 1.0886 | -0.011503
301.4 | 1.0847 | -0.011888
301.5 | 1.0806 | -0.01304
301.6 | 1.0929 | -0.010863
301.7 | 1.0872 | -0.013297
301.8 | 1.0897 | -0.011631
301.9 | 1.0863 | -0.013553
302 | 1.0808 | -0.01304
302.1 | 1.0888 | -0.011375
302.2 | 1.0793 | -0.012528
302.3 | 1.0779 | -0.011759
302.4 | 1.0772 | -0.01304
302.5 | 1.0842 | -0.011503
302.6 | 1.0856 | -0.0095817
302.7 | 1.0865 | -0.012016
302.8 | 1.0794 | -0.013425
302.9 | 1.087 | -0.014065
303 | 1.0877 | -0.010991
303.1 | 1.0831 | -0.0089411
303.2 | 1.0755 | -0.014962
303.3 | 1.0754 | -0.012912
303.4 | 1.0827 | -0.012656
303.5 | 1.0744 | -0.012272
303.6 | 1.0804 | -0.010222
303.7 | 1.0754 | -0.016115
303.8 | 1.0833 | -0.012272
303.9 | 1.0827 | -0.011631
304 | 1.0795 | -0.012528
304.1 | 1.0858 | -0.012144
304.2 | 1.0808 | -0.012656
304.3 | 1.0785 | -0.010606
304.4 | 1.0738 | -0.012784
304.5 | 1.0733 | -0.012912
304.6 | 1.0794 | -0.010863
304.7 | 1.0781 | -0.011375
304.8 | 1.076 | -0.010606
304.9 | 1.0819 | -0.012912
305 | 1.0788 | -0.014193
305.1 | 1.0843 | -0.011119
305.2 | 1.0829 | -0.010478
305.3 | 1.078 | -0.010991
305.4 | 1.0794 | -0.013425
305.5 | 1.0763 | -0.012144
305.6 | 1.0817 | -0.0085568
305.7 | 1.0749 | -0.012656
305.8 | 1.0722 | -0.011631
305.9 | 1.0792 | -0.011888
306 | 1.0809 | -0.011247
306.1 | 1.0838 | -0.011759
306.2 | 1.0777 | -0.015218
306.3 | 1.0835 | -0.011375
306.4 | 1.079 | -0.010606
306.5 | 1.0735 | -0.014065
306.6 | 1.0794 | -0.01035
306.7 | 1.0726 | -0.013809
306.8 | 1.0735 | -0.010863
306.9 | 1.0715 | -0.012912
307 | 1.0721 | -0.013169
307.1 | 1.0831 | -0.010991
307.2 | 1.0783 | -0.012528
307.3 | 1.0795 | -0.013425
307.4 | 1.0815 | -0.012272
307.5 | 1.0755 | -0.012016
307.6 | 1.0767 | -0.010094
307.7 | 1.0708 | -0.01445
307.8 | 1.0728 | -0.013297
307.9 | 1.074 | -0.012912
308 | 1.0752 | -0.01035
308.1 | 1.0783 | -0.01035
308.2 | 1.0751 | -0.01304
308.3 | 1.0801 | -0.012528
308.4 | 1.0795 | -0.011247
308.5 | 1.0793 | -0.011888
308.6 | 1.0817 | -0.011119
308.7 | 1.0755 | -0.012912
308.8 | 1.0742 | -0.010735
308.9 | 1.0727 | -0.012784
309 | 1.0723 | -0.012912
309.1 | 1.0764 | -0.010478
309.2 | 1.0742 | -0.012784
309.3 | 1.077 | -0.013169
309.4 | 1.0792 | -0.011503
309.5 | 1.079 | -0.012912
309.6 | 1.0826 | -0.010606
309.7 | 1.0778 | -0.013681
309.8 | 1.0799 | -0.012528
309.9 | 1.0781 | -0.011759
310 | 1.0699 | -0.013809
310.1 | 1.079 | -0.010863
310.2 | 1.0694 | -0.014706
310.3 | 1.076 | -0.012528
310.4 | 1.0788 | -0.010863
310.5 | 1.0765 | -0.011631
310.6 | 1.0847 | -0.011247
310.7 | 1.0833 | -0.013937
310.8 | 1.0861 | -0.010991
310.9 | 1.0813 | -0.012528
311 | 1.0787 | -0.012144
311.1 | 1.0822 | -0.011759
311.2 | 1.0787 | -0.012528
311.3 | 1.0737 | -0.011759
311.4 | 1.0776 | -0.012272
311.5 | 1.0824 | -0.012016
311.6 | 1.0861 | -0.0098379
311.7 | 1.0842 | -0.013681
311.8 | 1.0851 | -0.012272
311.9 | 1.0888 | -0.011888
312 | 1.0856 | -0.011888
312.1 | 1.0856 | -0.0098379
312.2 | 1.0804 | -0.01304
312.3 | 1.0817 | -0.011759
312.4 | 1.0778 | -0.013297
312.5 | 1.0849 | -0.0124
312.6 | 1.0875 | -0.0090692
312.7 | 1.0888 | -0.013553
312.8 | 1.0897 | -0.012528
312.9 | 1.0895 | -0.011503
313 | 1.0893 | -0.012272
313.1 | 1.0867 | -0.011247
313.2 | 1.084 | -0.01509
313.3 | 1.0843 | -0.013553
313.4 | 1.0852 | -0.011503
313.5 | 1.087 | -0.010991
313.6 | 1.0825 | -0.011119
313.7 | 1.0879 | -0.014706
313.8 | 1.0924 | -0.013297
313.9 | 1.0926 | -0.011503
314 | 1.0917 | -0.012272
314.1 | 1.0965 | -0.010606
314.2 | 1.0893 | -0.01304
314.3 | 1.0925 | -0.012528
314.4 | 1.0851 | -0.0124
314.5 | 1.0895 | -0.0124
314.6 | 1.0904 | -0.010863
314.7 | 1.0863 | -0.012784
314.8 | 1.0945 | -0.012144
314.9 | 1.0924 | -0.012784
315 | 1.0984 | -0.01304
315.1 | 1.0997 | -0.011503
315.2 | 1.0956 | -0.013425
315.3 | 1.0968 | -0.013169
315.4 | 1.0947 | -0.011631
315.5 | 1.0897 | -0.0124
315.6 | 1.0926 | -0.011888
315.7 | 1.092 | -0.013809
315.8 | 1.0931 | -0.012656
315.9 | 1.0974 | -0.012144
316 | 1.097 | -0.011119
316.1 | 1.1014 | -0.010735
316.2 | 1.0998 | -0.01445
316.3 | 1.0975 | -0.013169
316.4 | 1.1016 | -0.013937
316.5 | 1.0997 | -0.012656
316.6 | 1.0952 | -0.012144
316.7 | 1.0939 | -0.013809
316.8 | 1.0961 | -0.011375
316.9 | 1.0961 | -0.012016
317 | 1.0986 | -0.01304
317.1 | 1.1043 | -0.012656
317.2 | 1.1059 | -0.011759
317.3 | 1.1032 | -0.012016
317.4 | 1.1041 | -0.011759
317.5 | 1.1025 | -0.014193
317.6 | 1.1077 | -0.011631
317.7 | 1.1034 | -0.012272
317.8 | 1.1004 | -0.012784
317.9 | 1.0997 | -0.011247
318 | 1.1014 | -0.013297
318.1 | 1.1038 | -0.012912
318.2 | 1.1073 | -0.012656
318.3 | 1.1082 | -0.012272
318.4 | 1.1105 | -0.013297
318.5 | 1.112 | -0.011375
318.6 | 1.1121 | -0.0093255
318.7 | 1.1068 | -0.013937
318.8 | 1.1073 | -0.014193
318.9 | 1.1084 | -0.011375
319 | 1.1087 | -0.012144
319.1 | 1.1086 | -0.011503
319.2 | 1.1084 | -0.013937
319.3 | 1.1139 | -0.0124
319.4 | 1.1164 | -0.011888
319.5 | 1.1164 | -0.012656
319.6 | 1.1191 | -0.010606
319.7 | 1.1159 | -0.012528
319.8 | 1.1146 | -0.010478
319.9 | 1.11 | -0.012912
320 | 1.1111 | -0.014065
320.1 | 1.1157 | -0.010094
320.2 | 1.1121 | -0.011888
320.3 | 1.1109 | -0.0124
320.4 | 1.1175 | -0.012272
320.5 | 1.119 | -0.01304
320.6 | 1.1212 | -0.011375
320.7 | 1.1187 | -0.01304
320.8 | 1.123 | -0.011759
320.9 | 1.1214 | -0.012784
321 | 1.1203 | -0.011888
321.1 | 1.1171 | -0.012528
321.2 | 1.1137 | -0.013809
321.3 | 1.1217 | -0.0124
321.4 | 1.1164 | -0.011888
321.5 | 1.1226 | -0.012016
321.6 | 1.1253 | -0.011888
321.7 | 1.1263 | -0.01304
321.8 | 1.1292 | -0.01304
321.9 | 1.1283 | -0.009966
322 | 1.1253 | -0.012784
322.1 | 1.1289 | -0.010222
322.2 | 1.121 | -0.013681
322.3 | 1.128 | -0.012656
322.4 | 1.1241 | -0.011888
322.5 | 1.129 | -0.010735
322.6 | 1.1287 | -0.01035
322.7 | 1.126 | -0.014322
322.8 | 1.1355 | -0.012912
322.9 | 1.1317 | -0.010991
323 | 1.1338 | -0.012528
323.1 | 1.1349 | -0.010735
323.2 | 1.134 | -0.012144
323.3 | 1.1349 | -0.011888
323.4 | 1.1282 | -0.014193
323.5 | 1.133 | -0.014193
323.6 | 1.1369 | -0.011247
323.7 | 1.1335 | -0.012144
323.8 | 1.1381 | -0.011375
323.9 | 1.1365 | -0.012656
324 | 1.1404 | -0.012272
324.1 | 1.1415 | -0.010606
324.2 | 1.1358 | -0.0124
324.3 | 1.139 | -0.012784
324.4 | 1.1378 | -0.0124
324.5 | 1.1379 | -0.011375
324.6 | 1.1395 | -0.010094
324.7 | 1.1355 | -0.01304
324.8 | 1.1411 | -0.012528
324.9 | 1.1442 | -0.013425
325 | 1.1453 | -0.0124
325.1 | 1.1492 | -0.0090692
325.2 | 1.1442 | -0.014065
325.3 | 1.1447 | -0.013681
325.4 | 1.1458 | -0.012656
325.5 | 1.1465 | -0.011759
325.6 | 1.1419 | -0.011759
325.7 | 1.1433 | -0.015218
325.8 | 1.1445 | -0.014193
325.9 | 1.1508 | -0.010222
326 | 1.1511 | -0.011631
326.1 | 1.1517 | -0.013169
326.2 | 1.1573 | -0.012144
326.3 | 1.1531 | -0.0124
326.4 | 1.1586 | -0.010606
326.5 | 1.1512 | -0.012784
326.6 | 1.152 | -0.011375
326.7 | 1.1547 | -0.01304
326.8 | 1.1584 | -0.011759
326.9 | 1.1565 | -0.010606
327 | 1.1591 | -0.0124
327.1 | 1.1616 | -0.011888
327.2 | 1.1632 | -0.013297
327.3 | 1.1672 | -0.010094
327.4 | 1.1631 | -0.010606
327.5 | 1.1659 | -0.0124
327.6 | 1.1652 | -0.011247
327.7 | 1.1625 | -0.012912
327.8 | 1.1645 | -0.010991
327.9 | 1.1663 | -0.012272
328 | 1.1677 | -0.014193
328.1 | 1.1716 | -0.010735
328.2 | 1.1705 | -0.011247
328.3 | 1.1743 | -0.012528
328.4 | 1.1752 | -0.012272
328.5 | 1.1752 | -0.013297
328.6 | 1.1791 | -0.010606
328.7 | 1.1768 | -0.011631
328.8 | 1.1741 | -0.013681
328.9 | 1.1743 | -0.013937
329 | 1.1766 | -0.011503
329.1 | 1.1803 | -0.011888
329.2 | 1.1786 | -0.013553
329.3 | 1.1837 | -0.011888
329.4 | 1.1796 | -0.014834
329.5 | 1.1875 | -0.012272
329.6 | 1.1837 | -0.010863
329.7 | 1.1819 | -0.014065
329.8 | 1.1903 | -0.012784
329.9 | 1.1827 | -0.011759
330 | 1.1861 | -0.012144
330.1 | 1.1894 | -0.012016
330.2 | 1.1852 | -0.015859
330.3 | 1.1942 | -0.012144
330.4 | 1.1944 | -0.011888
330.5 | 1.1973 | -0.011119
330.6 | 1.1921 | -0.013681
330.7 | 1.1992 | -0.012144
330.8 | 1.1969 | -0.012912
330.9 | 1.1983 | -0.012272
331 | 1.198 | -0.011631
331.1 | 1.1951 | -0.01445
331.2 | 1.1981 | -0.013809
331.3 | 1.2024 | -0.011759
331.4 | 1.2028 | -0.012144
331.5 | 1.2049 | -0.01304
331.6 | 1.2058 | -0.012912
331.7 | 1.2097 | -0.01304
331.8 | 1.2101 | -0.011631
331.9 | 1.2092 | -0.012144
332 | 1.2076 | -0.013937
332.1 | 1.2115 | -0.0124
332.2 | 1.209 | -0.013297
332.3 | 1.2099 | -0.013553
332.4 | 1.2127 | -0.011759
332.5 | 1.2099 | -0.013169
332.6 | 1.2163 | -0.011375
332.7 | 1.2216 | -0.012528
332.8 | 1.2206 | -0.011503
332.9 | 1.221 | -0.013553
333 | 1.2266 | -0.0124
333.1 | 1.2213 | -0.01304
333.2 | 1.2247 | -0.011119
333.3 | 1.2215 | -0.012144
333.4 | 1.224 | -0.013425
333.5 | 1.2277 | -0.014065
333.6 | 1.2279 | -0.011375
333.7 | 1.2313 | -0.0124
333.8 | 1.2339 | -0.011631
333.9 | 1.2371 | -0.012016
334 | 1.2391 | -0.012656
334.1 | 1.2369 | -0.011631
334.2 | 1.2391 | -0.012912
334.3 | 1.2368 | -0.01445
334.4 | 1.238 | -0.013681
334.5 | 1.2408 | -0.012912
334.6 | 1.2405 | -0.010735
334.7 | 1.2402 | -0.014834
334.8 | 1.248 | -0.0097098
334.9 | 1.2465 | -0.012528
335 | 1.2469 | -0.0124
335.1 | 1.2497 | -0.013169
335.2 | 1.2561 | -0.010863
335.3 | 1.2581 | -0.012784
335.4 | 1.2526 | -0.012272
335.5 | 1.2542 | -0.012912
335.6 | 1.2506 | -0.013809
335.7 | 1.2604 | -0.011759
335.8 | 1.2592 | -0.012656
335.9 | 1.2656 | -0.011888
336 | 1.2629 | -0.013169
336.1 | 1.2618 | -0.013809
336.2 | 1.2643 | -0.013937
336.3 | 1.2688 | -0.012656
336.4 | 1.2647 | -0.013425
336.5 | 1.2709 | -0.013169
336.6 | 1.2703 | -0.011119
336.7 | 1.2675 | -0.012528
336.8 | 1.2688 | -0.013425
336.9 | 1.275 | -0.012912
337 | 1.2814 | -0.011247
337.1 | 1.2779 | -0.011759
337.2 | 1.283 | -0.014193
337.3 | 1.2844 | -0.012912
337.4 | 1.2869 | -0.0124
337.5 | 1.2875 | -0.0124
337.6 | 1.2849 | -0.011503
337.7 | 1.2846 | -0.014193
337.8 | 1.2873 | -0.013425
337.9 | 1.2869 | -0.011888
338 | 1.291 | -0.009966
338.1 | 1.2958 | -0.012528
338.2 | 1.294 | -0.01509
338.3 | 1.2989 | -0.014193
338.4 | 1.3064 | -0.012784
338.5 | 1.3031 | -0.010735
338.6 | 1.3026 | -0.011631
338.7 | 1.2997 | -0.013809
338.8 | 1.306 | -0.013425
338.9 | 1.3106 | -0.0124
339 | 1.306 | -0.013681
339.1 | 1.309 | -0.013169
339.2 | 1.3138 | -0.01445
339.3 | 1.3183 | -0.013681
339.4 | 1.327 | -0.011119
339.5 | 1.3238 | -0.011247
339.6 | 1.3222 | -0.011759
339.7 | 1.3234 | -0.015474
339.8 | 1.3236 | -0.015218
339.9 | 1.3272 | -0.013809
340 | 1.3282 | -0.013169
340.1 | 1.3343 | -0.010607
340.2 | 1.3286 | -0.015218
340.3 | 1.3332 | -0.013809
340.4 | 1.338 | -0.010735
340.5 | 1.34 | -0.012784
340.6 | 1.3437 | -0.011247
340.7 | 1.3445 | -0.014193
340.8 | 1.3418 | -0.014706
340.9 | 1.346 | -0.0124
341 | 1.3498 | -0.011631
341.1 | 1.3525 | -0.010094
341.2 | 1.3455 | -0.013937
341.3 | 1.3514 | -0.013809
341.4 | 1.3551 | -0.012528
341.5 | 1.3657 | -0.013553
341.6 | 1.3674 | -0.010478
341.7 | 1.3632 | -0.013937
341.8 | 1.3694 | -0.012528
341.9 | 1.3658 | -0.011759
342 | 1.3657 | -0.014065
342.1 | 1.3724 | -0.011247
342.2 | 1.3685 | -0.013169
342.3 | 1.3731 | -0.012144
342.4 | 1.3713 | -0.0124
342.5 | 1.3819 | -0.014962
342.6 | 1.3874 | -0.010607
342.7 | 1.3835 | -0.014322
342.8 | 1.3906 | -0.012784
342.9 | 1.3945 | -0.011247
343 | 1.39 | -0.013169
343.1 | 1.3961 | -0.010991
343.2 | 1.3918 | -0.013297
343.3 | 1.3966 | -0.012144
343.4 | 1.3968 | -0.011888
343.5 | 1.3997 | -0.013169
343.6 | 1.4057 | -0.012912
343.7 | 1.4066 | -0.013553
343.8 | 1.4095 | -0.012528
343.9 | 1.4113 | -0.013425
344 | 1.4148 | -0.013809
344.1 | 1.4105 | -0.013169
344.2 | 1.4086 | -0.013937
344.3 | 1.4192 | -0.013937
344.4 | 1.4189 | -0.011631
344.5 | 1.4203 | -0.011888
344.6 | 1.4262 | -0.0124
344.7 | 1.4298 | -0.014578
344.8 | 1.4278 | -0.014706
344.9 | 1.4328 | -0.012912
345 | 1.4387 | -0.011119
345.1 | 1.4369 | -0.012144
345.2 | 1.4326 | -0.015218
345.3 | 1.4419 | -0.014834
345.4 | 1.4395 | -0.013169
345.5 | 1.4433 | -0.012656
345.6 | 1.4447 | -0.011759
345.7 | 1.4493 | -0.012272
345.8 | 1.4509 | -0.01304
345.9 | 1.4534 | -0.0124
346 | 1.4586 | -0.010991
346.1 | 1.4618 | -0.010606
346.2 | 1.4556 | -0.012016
346.3 | 1.4545 | -0.013425
346.4 | 1.4628 | -0.010606
346.5 | 1.4628 | -0.012144
346.6 | 1.4655 | -0.010863
346.7 | 1.4637 | -0.011503
346.8 | 1.4688 | -0.01304
346.9 | 1.468 | -0.014065
347 | 1.4687 | -0.013425
347.1 | 1.4783 | -0.012144
347.2 | 1.4812 | -0.011888
347.3 | 1.4783 | -0.012272
347.4 | 1.4799 | -0.012656
347.5 | 1.4817 | -0.012912
347.6 | 1.4856 | -0.012528
347.7 | 1.4835 | -0.012912
347.8 | 1.4934 | -0.011631
347.9 | 1.4906 | -0.011119
348 | 1.4909 | -0.011631
348.1 | 1.497 | -0.011759
348.2 | 1.4982 | -0.012656
348.3 | 1.4997 | -0.012784
348.4 | 1.4988 | -0.012656
348.5 | 1.5011 | -0.011888
348.6 | 1.5061 | -0.011503
348.7 | 1.5025 | 0.0056628
348.8 | 1.5048 | -0.01304
348.9 | 1.5077 | -0.012016
349 | 1.5094 | -0.010606
349.1 | 1.5095 | -0.010222
349.2 | 1.5166 | -0.014578
349.3 | 1.5253 | -0.012272
349.4 | 1.5148 | -0.014065
349.5 | 1.5242 | -0.012656
349.6 | 1.5258 | -0.010991
349.7 | 1.5233 | -0.012272
349.8 | 1.5237 | -0.085419
349.9 | 1.5216 | -0.082345
350 | 1.5288 | -0.088878
350.1 | 1.5329 | -0.095027
350.2 | 1.529 | -0.10335
350.3 | 1.5366 | -0.10784
350.4 | 1.5424 | -0.11142
350.5 | 1.5408 | -0.0090692
350.6 | 1.5408 | -0.0093255
350.7 | 1.5438 | -0.057621
350.8 | 1.5397 | -0.071456
350.9 | 1.5417 | -0.012656
351 | 1.5484 | -0.012656
351.1 | 1.5518 | -0.055955
351.2 | 1.55 | -0.06915
351.3 | 1.5538 | -0.011503
351.4 | 1.5544 | -0.010863
351.5 | 1.562 | -0.054418
351.6 | 1.5609 | -0.065948
351.7 | 1.5561 | -0.012784
351.8 | 1.5666 | -0.014834
351.9 | 1.5636 | -0.056084
352 | 1.5595 | -0.066972
352.1 | 1.5659 | -0.010222
352.2 | 1.5641 | -0.012528
352.3 | 1.5657 | -0.05429
352.4 | 1.5728 | -0.063514
352.5 | 1.5707 | -0.012144
352.6 | 1.5741 | -0.014193
352.7 | 1.5818 | -0.053778
352.8 | 1.5835 | -0.060695
352.9 | 1.5755 | -0.012144
353 | 1.5824 | -0.0091973
353.1 | 1.583 | -0.0081725
353.2 | 1.5828 | -0.037765
353.3 | 1.5889 | -0.053906
353.4 | 1.59 | -0.063642
353.5 | 1.5885 | -0.071328
353.6 | 1.596 | -0.072737
353.7 | 1.5944 | -0.077349
353.8 | 1.5948 | -0.079398
353.9 | 1.5978 | -0.078502
354 | 1.6021 | -0.0089411
354.1 | 1.5978 | -0.0094536
354.2 | 1.6003 | -0.044682
354.3 | 1.6019 | -0.047885
354.4 | 1.5985 | -0.050063
354.5 | 1.6053 | -0.053265
354.6 | 1.611 | -0.055059
354.7 | 1.6061 | -0.059542
354.8 | 1.6106 | -0.060695
354.9 | 1.6122 | -0.06441
355 | 1.6094 | -0.067357
355.1 | 1.6156 | -0.069278
355.2 | 1.6128 | -0.072353
355.3 | 1.6218 | -0.073506
355.4 | 1.6175 | -0.074659
355.5 | 1.6206 | -0.077221
355.6 | 1.6217 | -0.07594
355.7 | 1.6149 | -0.080039
355.8 | 1.6236 | -0.081961
355.9 | 1.627 | -0.066972
356 | 1.6268 | -0.02188
356.1 | 1.6295 | -0.011888
356.2 | 1.6234 | -0.012784
356.3 | 1.6222 | -0.01304
356.4 | 1.6224 | -0.012784
356.5 | 1.6201 | -0.014578
356.6 | 1.6295 | -0.012656
356.7 | 1.6268 | -0.013553
356.8 | 1.6311 | -0.01304
356.9 | 1.6309 | -0.013297
357 | 1.6281 | -0.012144
357.1 | 1.6341 | -0.011503
357.2 | 1.6323 | -0.013553
357.3 | 1.6329 | -0.014834
357.4 | 1.6337 | -0.012784
357.5 | 1.6286 | -0.012784
357.6 | 1.6297 | -0.0124
357.7 | 1.6275 | -0.014578
357.8 | 1.6314 | -0.013809
357.9 | 1.6293 | -0.016115
358 | 1.6341 | -0.015731
358.1 | 1.64 | -0.012528
358.2 | 1.6321 | -0.01304
358.3 | 1.6312 | -0.013425
358.4 | 1.6302 | -0.013553
358.5 | 1.6282 | -0.014706
358.6 | 1.6313 | -0.013297
358.7 | 1.6274 | -0.015474
358.8 | 1.6288 | -0.012656
358.9 | 1.6218 | -0.012528
359 | 1.6257 | -0.01509
359.1 | 1.6295 | -0.013169
359.2 | 1.6233 | -0.014578
359.3 | 1.6304 | -0.014578
359.4 | 1.6311 | -0.014193
359.5 | 1.6268 | -0.0124
359.6 | 1.6188 | -0.011119
359.7 | 1.617 | -0.014578
359.8 | 1.619 | -0.013937
359.9 | 1.6175 | -0.01304